## výkaz výměr
Rekonstrukce části 3.np objektu Komenského nám.2a, Brno - část 1 SYRI
Elektro silnoproud
Pokud je v dokumnetaci uveden konkrétní název výrobku lze jej nahradit výrobkem stejného nebo vyššího standardu pouze se souhlasem objednatele a projektanta
Nedílnou součástí rozpočtu je i textová a výkresová část
|  |  | celkem |  | 0 |  | 0
|  | Komponenty | množství |  | Dodávka |  | Montáž
|  |  | ks/m | MJ | cena ks/m | celkem mat. | cena ks/m | celkem mont.
Rozváděče
1 |  | Rozváděč RS34 dle výkresu (zapuštěný), včetně uložení a zapojení | 1 | kpl | 0 | 0 | 0 | 0
2 |  | Rozváděč stáv. RM42 úpravy dle výkresu , včetně zapojení | 1 | kpl | 0 | 0 | 0 | 0
3 |  | zapojení kabelů do průřezu 70mm | 1 | ks |  |  | 0 | 0
4 |  | zapojení kabelů do průřezu 10mm | 2 | ks |  |  | 0 | 0
5 |  | zapojení kabelů do průřezu 6mm | 2 | ks |  |  | 0 | 0
6 |  | zapojení kabelů do průřezu 4mm | 4 | ks |  |  | 0 | 0
7 |  | zapojení kabelů do průřezu 2,5mm | 300 | ks |  |  | 0 | 0
8 |  | zapojení kabelů do průřezu 1,5mm | 100 | ks |  |  | 0 | 0
Kabelové trasy
9 |  | Chránička Ø16mm do podlahy s protahovacím drátem | 50 | m | 0 | 0 | 0 | 0
10 |  | Chránička Ø25mm s protahovacím drátem | 100 | m | 0 | 0 | 0 | 0
11 |  | Chránička Ø29mm s protahovacím drátem | 200 | m | 0 | 0 | 0 | 0
12 |  | Chránička Ø36mm s protahovacím drátem | 200 | m | 0 | 0 | 0 | 0
13 |  | Chránička Ø36mm do podlahy s protahovacím drátem | 200 | m | 0 | 0 | 0 | 0
14 |  | Chránička Ø50mm do podlahy sprotahovacím drátem | 1000 | m | 0 | 0 | 0 | 0
15 |  | Kompletní hliníkový kanál pro vestavbu přístrojů , RAL 9010, čistě bílá, š.100/v.53mm délka 2m, vč. koncového dílu | 40 | ks | 0 | 0 | 0 | 0
16 |  | Žlab drátěný 300x100mm délky 2m, vč nosných prvků ,příchytek , spojek | 20 | ks | 0 | 0 | 0 | 0
17 |  | Žlab drátěný 250x100mm délky 2m, vč nosných prvků ,příchytek , spojek | 10 | ks | 0 | 0 | 0 | 0
18 |  | Žlab drátěný 100x100mm délky 2m, vč nosných prvků ,příchytek , spojek | 8 | ks | 0 | 0 | 0 | 0
19 |  | Žlab 125x50mm délky 2m, vč. víka, nosných prvků, příchytek spojek | 60 | ks | 0 | 0 | 0 | 0
20 |  | Lišta hranatá 40x40, bílá, 2m | 5 | ks | 0 | 0 | 0 | 0
21 |  | podlahová krabice komplet s přístrojovou jednotkou pro instalaci do podlah z mazaniny š.264mm x d.264mm x v.67mm, až 12přístrojů modul 45 ve třech nosičích | 3 | ks | 0 | 0 | 0 | 0
22 |  | podlahová protahovací krabice komplet pro instalaci do podlah z mazaniny š.264mm x d.264mm x v.67mm, | 14 | ks | 0 | 0 | 0 | 0
23 |  | podlahový instalační kanál 2 komorový vč. spojek, š.190mm x d.2000mm x v.38mm | 20 | ks | 0 | 0 | 0 | 0
24 |  | drobný instalační materiál | 1 | kpl | 0 | 0 | 0 | 0
Kabely
25 |  | CYKY-J 5x6 | 150 | m | 0 | 0 | 0 | 0
26 |  | CYKY-J 5x4 | 200 | m | 0 | 0 | 0 | 0
27 |  | CYKY-J 5x2,5 | 200 | m | 0 | 0 | 0 | 0
28 |  | CYKY-J 5x1,5 | 1500 | m | 0 | 0 | 0 | 0
29 |  | CYKY-J 3x2,5 | 4500 | m | 0 | 0 | 0 | 0
30 |  | CYKY-J 3x1,5 | 4800 | m | 0 | 0 | 0 | 0
31 |  | CYKY-O 3x1,5 | 500 | m | 0 | 0 | 0 | 0
32 |  | CYKY-O 2x1,5 | 150 | m | 0 | 0 | 0 | 0
33 |  | CYKY-J 7x1,5 | 50 | m | 0 | 0 | 0 | 0
34 |  | JYTY-O 2x1 | 1020 | m | 0 | 0 | 0 | 0
35 |  | CYA 25 (HO7V-K) | 100 | m | 0 | 0 | 0 | 0
36 |  | CYY 10 (HO7V-K) | 100 | m | 0 | 0 | 0 | 0
37 |  | CYY 6 (H07V-K) | 500 | m | 0 | 0 | 0 | 0
38 |  | CYY 4 (H07V-K) | 500 | m | 0 | 0 | 0 | 0
Instalační přístroje
39 |  | Zásuvka jednonásobná 230V/16A, s clonkami, och.kolíkem - BARVA BÍLÁ, KOMPLET S RÁMEČKEM | 30 | ks | 0 | 0 | 0 | 0
40 |  | Zásuvka dvojnásobná 230V/16A, s clonkami, och. kolíky - BARVA Bílá , KOMPLET S RÁMEČKEM | 22 | KS | 0 | 0 | 0 | 0
41 |  | Zásuvka jednonásobná s ochranou před přepětím 230V/16A 45x45 , och.kolík, zaklapáv. montáž , barva bílá (do sloupku, žlabu) | 38 | ks | 0 | 0 | 0 | 0
42 |  | Zásuvka jednonásobná 230V/16A 45x45 , ochr. kolík, zaklapáv. montáž, barva bílá (do sloupku, žlabu) | 165 | ks | 0 | 0 | 0 | 0
43 |  | Rohová zásuvka se dvěma zásuvkami (230V) a dvěma nabíjecími USB . Součástí zásuvky je přívodní kabel (0,6m) bez zástrčky | 42 | ks | 0 | 0 | 0 | 0
44 |  | Rohová zásuvka se dvěma zásuvkami (230V) s jedním svodičem přepětí a dvěma nabíjecími USB . Součástí zásuvky je přívodní kabel (0,6m) bez zástrčky | 12 | ks | 0 | 0 | 0 | 0
45 |  | Výklopná zásuvka - zásuvkový rám vestavný včetně zásuvkového panelu 3xzásuvka 230V,USB-C+USB-A, barva nerezová ocel, | 2 | ks | 0 | 0 | 0 | 0
46 |  | Vypínač č.1,bílá | 3 | ks | 0 | 0 | 0 | 0
47 |  | Vypínač č.5, bílá | 2 | ks | 0 | 0 | 0 | 0
48 |  | Vypínač č.6,bílá | 4 | ks | 0 | 0 | 0 | 0
49 |  | Vypínač č.7, bílá | 5 | ks | 0 | 0 | 0 | 0
50 |  | Tlačítkový ovladač 1/0 domovní zapuštěný, 250V 10AX, kompletní přístroj včetně rámečku a kolébky IP20, barva bílá/bílá | 1 | ks | 0 | 0 | 0 | 0
51 |  | Tlačítkový ovladač zapínací dvojitý č.1/0+1/0, domovní zapuštěný, 250V 10AX, kompletní přístroj včetně rámečku a kolébky IP20, barva bílá/bílá | 3 | ks | 0 | 0 | 0 | 0
52 |  | Tlačítkový otočný ovladač, aktivní regulátor, se zabudovaným nap. zdrojem DALI, 230V AC ± 10%, 50-60Hz, 7 až 15mA, 15,5V DC, max. 75mA, ochrana elektronická, přip. max 37, IP20 (dle ČSN EN 60 529) délka ved. DALI max. 300m (průřez 1,5-2,5mm2 ) orientační osvětlení: 18 volitelných barev nebo neaktivní, barva bílá/bílá | 7 | ks | 0 | 0 | 0 | 0
53 |  | Přítomnostní čidlo 360° | 1 | ks | 0 | 0 | 0 | 0
54 |  | Přítomnostní čidlo 180° | 2 | ks | 0 | 0 | 0 | 0
55 |  | Krabice univezální pod omítku Ø71x43,5mm | 60 | ks | 0 | 0 | 0 | 0
56 |  | Krabice hluboké Ø 73x66mm | 10 | ks | 0 | 0 | 0 | 0
57 |  | Krabice pod omítku odbočná s víčkem KU 68-1902 | 50 | ks | 0 | 0 | 0 | 0
58 |  | Krabice universální do dutých stěn, Ø71x45mm, vstupní otvory z pružného materiálu | 15 | ks | 0 | 0 | 0 | 0
59 |  | Krabice universální do dutých stěn hluboká, Ø76x70mm, vstupní otvory z pružného materiálu | 5 | ks | 0 | 0 | 0 | 0
60 |  | Krabice s průchodkami , vč. víka 93x93xhl.47mm | 150 | ks | 0 | 0 | 0 | 0
61 |  | Krabice s víčkem na povrch 107x107x50 | 5 | ks | 0 | 0 | 0 | 0
62 |  | krabicová svorka 3x0,5-2,5mm | 500 | ks | 0 | 0 | 0 | 0
63 |  | krabicová svorka 4x0,5-2,5mm | 500 | ks | 0 | 0 | 0 | 0
64 |  | krabicová svorka 5x0,5-2,5mm | 500 | ks | 0 | 0 | 0 | 0
65 |  | krabicová svorka 8x0,5-2,5mm | 500 | ks | 0 | 0 | 0 | 0
66 |  | Jednofázový regulátor otáček se silovým 5stupňovým přepínačem – ovládá se přepínačem na skříni start, stop dílkově volitelným spínačem, proud výstupní 1,5A, 230V, š.190xv.240xhl.120mm, IP54 | 2 | ks | 0 | 0 | 0 | 0
67 |  | Jednofázový regulátor otáček se silovým 5stupňovým přepínačem – ovládá se přepínačem na skříni start, stop dílkově volitelným spínačem, proud výstupní 3A, 230V, š.190xv.240xhl.120mm, IP54 | 3 | ks | 0 | 0 | 0 | 0
68 |  | ekvipotenciální svorkovnice | 1 | ks | 0 | 0 | 0 | 0
69 |  | protipožární ucpáky | 1 | kpl | 0 | 0 | 0 | 0
70 |  | Zapojení ventilátorů pro klim jednotky | 5 | ks |  |  | 0 | 0
71 |  | Zapojení ventilátorů WC | 2 | ks |  |  | 0 | 0
72 |  | Drobný instalační materiál | 1 | kpl | 0 | 0 | 0 | 0
73 |  | Počty instalačních rámečků, vč. krabic nutno zjistit na stvabě po dořešení ostatních systémů | 1 | kpl | 0 | 0 | 0 | 0
Všechna svítidla jsou včetně zdroje a předřadníků
Všechna svítidla budou před objednáním vyvzorkována a odsouhlasena architektem a investorem
74 | S1.1 | Svítidlo stropní závěsné, Al korpus, černá barva, velikost 40x75x5295 mm, difuzer mikroprisma, svícení direct - indirect (45%/55%), lankový závěs, složeno ze tří částí, LED 192W, 3000 K, 22 530 lm, UGR≤19, drivery stmívatelné DALI, integrovány ve svítidle | 3 | ks | 0 | 0 | 0 | 0
75 |  | Recyklační příspěvek | 3 | ks | 0 | 0
76 | S1.4 | Svítidlo stropní závěsné, tvar obdélník, velikost 1000x2765 mm, průřez profilu 40x75 mm, černá barva, difuzer mikroprisma, svícení direct - indirect (45%/55%), lankový závěs, složeno z šesti dílů, LED 288W, 3000 K, 31 020 lm, UGR≤19, drivery stmívatelné DALI, integrovány ve svítidle | 1 | ks | 0 | 0 | 0 | 0
77 |  | Recyklační příspěvek | 1 | ks | 0 | 0
78 | S1.5 | Svítidlo stropní závěsné, tvar obdélník, velikost 2765x4530 mm, průřez profilu 40x75 mm, černá barva, difuzer mikroprisma, svícení direct - indirect (45%/55%), l ankový závěs, složeno z deseti dílů, LED 628W, 3000 K, 61 060 lm, UGR≤19, drivery stmívatelné DALI, | 1 | ks | 0 | 0 | 0 | 0
79 |  | Recyklační příspěvek | 1 | ks | 0 | 0
80 | S2.2 | Osvětlovací lišta, systémový ukončující profil desky SDK, Al profil, bílá barva celková šířka nuty u zdi 16 mm, difuzer opál, celková délka 5800 mm, LED 14W/m (Ʃ81,2W), 4000 K, 2170 lm/m (Ʃ12586 lm), 24V, driver uložen nad podhledem u přívodu EI k závěsnému svítidlu S1.4 | 2 | ks | 0 | 0 | 0 | 0
81 |  | Recyklační příspěvek | 2 | ks | 0 | 0
82 | S4 | Svítidlo liniové, instalované v nutě mezi lamelami dřevěného podhledu, Al profil, černá barva, optika "dark light", velikost 60x85x440 mm, LED 10x2,1W (Ʃ 21W), 3000 K, 10x210 lm (Ʃ 2100 lm), CRI˃90, UGR˂19, 38°, vč. instalačních úchytů, černá barva | 14 | ks | 0 | 0 | 0 | 0
83 |  | Recyklační příspěvek | 14 | ks | 0 | 0
84 | S5 | Svítidlo závěsné, pro instalaci do podhledu, Al korpus, bílá barva, tvar koule, Ø 50 mm, Ø otvoru 65 mm, LED 5W, 3000 K, 329 lm, 35°, CRI90 vč. transformátorů umístěných mimo svítidlo, stmívatelných DALI | 200 | ks | 0 | 0 | 0 | 0
85 |  | Recyklační příspěvek | 200 | ks | 0 | 0
86 | S6 | Svítidlo závěsné, pro instalaci do podhledu, Al korpus, bílá barva, tvar koule, Ø 50 mm, Ø otvoru 65 mm, LED 5W, 3000 K, 329 lm, 35°, CRI90 vč. transformátorů umístěných mimo svítidlo, stmívatelných DALI | 17 | ks | 0 | 0 | 0 | 0
87 |  | Recyklační příspěvek | 17 |  | 0 | 0
88 | S7 | Svítidlo vestavné do podhledu, Ø cca 1250/1500 mm, v=cca 150 mm, LED 220W, 3000 K, 34 854 lm, driver stmívatelný DALI, integrován ve svítidle | 1 | ks | 0 | 0 | 0 | 0
89 |  | Recyklační příspěvek | 1 | ks | 0 | 0
90 | S8 | Svítidlo vestavné do podstupnice schodu, barva antracit, orientační, velikost 52x52 mm, hloubka 40 mm, otvor Ø 43 mm, LED 2,2W, 3000 K, 45 lm, 700mA, široký světelný svazek, nepřímé vyzařování, IP66 | 16 | ks | 0 | 0 | 0 | 0
91 |  | transformátor 700mA | 2 | ks | 0 | 0 | 0 | 0
92 |  | Recyklační příspěvek | 16 | ks | 0 | 0
93 | S9.1 | Osvětlovací lišta, pro ambientní a dekorativní osvětlení z nuty SDK SPECIFIKACE SVÍTIDEL A PŘÍSLUŠENSTVÍ na obvodu místnosti, tvar obdélník, velikost cca 16 900 x 8 200 mm, Al profil pro šikmé svícení 45° + difuzer opál, uchycen na upevňovacích ocelových profilech tvaru L, respektive Z, pomocí neodymových magnetů, LED RGBW 18,6W/m, transformátory regulovatelné DMX, umístěny mimo lištu | 1 | sada | 0 | 0 | 0 | 0
94 |  | Recyklační příspěvek | 1 | ks | 0 | 0
95 | S9.2 | Osvětlovací lišta, pro ambientní a dekorativní osvětlení z nuty SDK na obvodu místnosti, tvar obdélník, velikost cca 8 400 x 6 800 mm, Al profil pro šikmé svícení 45°, bílá barva + difuzer opál, uchycen na upevňovacích ocelových profilech tvaru L, respektive Z, pomocí SPECIFIKACE SVÍTIDEL A PŘÍSLUŠENSTVÍ neodymových magnetů, LED 14W/m, 3000 K, 2070 lm/m, transformátory DALI, umístěny mimo lištU | 1 | sada | 0 | 0 | 0 | 0
96 |  | Recyklační příspěvek | 1 | ks | 0 | 0
97 | S10 | Svítidlo vestavné do podhledu SDK, korpus Al, černá barva, difuzer mikroprisma, Ø 220 mm, otvor Ø 205 mm, vestav. hl. 65 mm, LED 30W, 3000 K, 2250 lm, UGR 19 | 10 | ks | 0 | 0 | 0 | 0
98 |  | Recyklační příspěvek | 10 |  | 0 | 0
99 | S11.1 S11.2 | Svítidlo stropní závěsné, liniové, tvar L, celková velikost 1150x2150 mm, Al profil průřez 35x60 mm, černá barva, difuzer opál, LED 115 W, 3000 K, 15 295 lm, drivery DALI (2 ks), umístěny mimo svítidlo, lankový závěs | 10 | ks | 0 | 0 | 0 | 0
100 |  | Recyklační příspěvek | 10 | ks | 0 | 0
101 | S12 | Osvětlovací lišta, pro osvětlení pracovní plochy, vestavena v nutě spodní desky horní skříňky kuch. linky, Al profil, černý elox, š. 22 mm, v=12 mm, difuzer opál, celková délka cca 2500 mm, LED 14W/m, 2070 lm/m, 3000 K, 24V, transformátor umístěn mimo lištu | 1 | ks | 0 | 0 | 0 | 0
102 |  | Recyklační příspěvek | 1 | ks | 0 | 0
103 | S14 | Svítidlo stropní přisazené, Al korpus, černá barva, Ø 70 mm, v=100 mm, 1xGU10, 10W max | 7 | ks | 0 | 0 | 0 | 0
104 |  | sv. zdroj GU 10 , 6,9W, 3000 K, 36° | 7 | ks | 0 | 0 | 0 | 0
105 |  | Recyklační příspěvek | 7 | ks | 0 | 0
106 |  | Recyklační příspěvek | 7 | ks | 0 | 0
107 | S15 | Svítidlo nástěnné, Al korpus, černá barva, difuzer opál PC, velikost 40x58x600 mm, LED 15W, 3000 K, 1200 lm, IP44 | 3 | ks | 0 | 0 | 0 | 0
108 |  | Recyklační příspěvek | 3 | ks | 0 | 0
109 | SN1 | Svítidlo nouzové, netrvale svítící, vestavné do podhledu, bílá barva, Ø 84 mm, otvor Ø 70 mm, v=28 mm, LED 2,7W, 4000 K, 276 l, optika symetrická 29°, 1 h, autotest | 6 | ks | 0 | 0 | 0 | 0
110 |  | Recyklační příspěvek | 6 | ks | 0 | 0
111 | SN2 | Svítidlo nouzové, pro označení směru úniku, netrvale svítící, nástěnné, korpus plast + ocelový plech, bílá barva, difuzer opál, velikost 95x35x260 mm, LED 2W, 4000 K, 200 lm, 1h, autotest | 3 | ks | 0 | 0 | 0 | 0
112 |  | - opláštění - bílý plech | 3 | ks | 0 | 0 | 0 | 0
113 |  | piktogram | 3 | ks | 0 | 0 | 0 | 0
114 |  | Recyklační příspěvek | 3 | ks | 0 | 0
115 | SN3 | Svítidlo nouzové, pro osvětlení únikové cesty, netrvale svítící, vestavné do lamelového dřevěného podhledu, korpus Al, bílá barva, difuzer opál, velikost 60x440 mm, v=120 mm, LED 350 lm, 1h, autotest | 3 | ks | 0 | 0 | 0 | 0
116 |  | Recyklační příspěvek | 3 | ks | 0 | 0
117 | SX | Box pro instalaci transformátorů svítidel S5 s S6, umístěn v půdním prostoru. | 1 | ks | 0 | 0 | 0 | 0
Bourací práce a demontáže
118 |  | Demontáž svítidel (bude odevzdáno investorovi , v případě nezájmu se ekologicky zlikviduje) | 16 | hod. |  |  | 0 | 0
119 |  | Demontáž zásuvek (bude odevzdáno investorovi , v případě nezájmu se ekologicky zlikviduje) | 16 | hod. |  |  | 0 | 0
120 |  | Demontáž rozváděčů (bude odevzdáno investorovi , v případě nezájmu se ekologicky zlikviduje) | 24 | hod. |  |  | 0 | 0
121 |  | Ostatní konstrukce a práce, bourání
122 |  | Vysekání drážky pro inst. trubky do beton. podlahy | 86 | m |  |  | 0 | 0
123 |  | Vysekání odvoru pro inst. krabice do beton. podlahy | 17 | ks |  |  | 0 | 0
124 |  | Průraz zdí cihlovou o tl. 750mm, š.1200mm | 0.9 | m2 |  |  | 0 | 0
125 |  | Průraz zdí cihlovou o tl. 750mm, š.500mm | 0.375 | m2 |  |  | 0 | 0
126 |  | Průraz zdí cihlovou o tl. 550mm, š.500mm | 0.55 | m2 |  |  | 0 | 0
ostatní
127 |  | Nepředvídané a pomocné výkony | 80 | hod |  |  | 0 | 0
128 |  | zajištění pracoviště | 40 | hod |  |  | 0 | 0
129 |  | likvidace odpadu | 1 | kpl |  |  | 0 | 0
130 |  | zajišt. napěť. zkoušek (zkušební provoz) | 48 | hod |  |  | 0 | 0
131 |  | koordinace s ostatními profesemi | 80 | hod |  |  | 0 | 0
132 |  | práce předem neměřitelené | 80 | hod |  |  | 0 | 0
133 |  | výchozí revize | 80 | hod |  |  | 0 | 0
134 |  | dokumentace skutečného provedení | 50 | hod |  |  | 0 | 0
135 |  | doprava materiálu na stavbu, po stavbě, uskladnění | 80 | hod |  |  | 0 | 0
136 |  | dohledání nápojných bodů | 40 | hod. |  |  | 0 | 0
137 |  | pomocné konstrukce, žebříky, plošiny | 120 | hod. |  |  | 0 | 0