## výkaz výměr
Rekonstrukce části 3.np objektu Komenského nám.2a, Brno - část 2 MU
Elektro silnoproud
Pokud je v dokumnetaci uveden konkrétní název výrobku lze jej nahradit výrobkem stejného nebo vyššího standardu pouze se souhlasem objednatele a projektanta
Nedílnou součástí rozpočtu je i textová a výkresová část
|  |  | celkem |  | 0 |  | 0
|  | Komponenty | množství |  | Dodávka |  | Montáž
|  |  | ks/m | MJ | cena ks/m | celkem mat. | cena ks/m | celkem mont.
Rozváděče
1 |  | Rozváděč RS31 stávající , úprava dle výkresu, včetně zapojení | 1 | kpl | 0 | 0 | 0 | 0
2 |  | Rozváděč RS331 dle výkresu (zapuštěný), včetně uložení a zapojení | 1 | kpl | 0 | 0 | 0 | 0
3 |  | zapojení kabelů do průřezu 10mm | 2 | ks |  |  | 0 | 0
4 |  | zapojení kabelů do průřezu 2,5mm | 41 | ks |  |  | 0 | 0
5 |  | zapojení kabelů do průřezu 1,5mm | 4 | ks |  |  | 0 | 0
Kabelové trasy
6 |  | Chránička Ø25mm s protahovacím drátem | 200 | m | 0 | 0 | 0 | 0
7 |  | Chránička Ø29mm s protahovacím drátem | 150 | m | 0 | 0 | 0 | 0
8 |  | Kompletní hliníkový kanál pro vestavbu přístrojů , RAL 9010, čistě bílá, š.100/v.53mm délka 2m, vč. koncového dílu | 50 | ks | 0 | 0 | 0 | 0
9 |  | Žlab drátěný 250x100mm délky 2m, vč nosných prvků ,příchytek , spojek | 12 | ks | 0 | 0 | 0 | 0
10 |  | Žlab drátěný 100x100mm délky 2m, vč nosných prvků ,příchytek , spojek | 6 | ks | 0 | 0 | 0 | 0
11 |  | Žlab drátěný 150x100mm délky 2m, vč nosných prvků ,příchytek , spojek | 10 | ks | 0 | 0 | 0 | 0
12 |  | drobný instalační materiál | 1 | kpl | 0 | 0 | 0 | 0
Kabely
13 |  | CYKY-J 5x10 | 70 | m | 0 | 0 | 0 | 0
14 |  | CYKY-J 5x1,5 | 100 | m | 0 | 0 | 0 | 0
15 |  | CYKY-J 3x2,5 | 3000 | m | 0 | 0 | 0 | 0
16 |  | CYKY-J 3x1,5 | 220 | m | 0 | 0 | 0 | 0
17 |  | CYKY-O 3x1,5 | 125 | m | 0 | 0 | 0 | 0
18 |  | CYY 10 (HO7V-K) | 70 | m | 0 | 0 | 0 | 0
19 |  | CYY 6 (H07V-K) | 100 | m | 0 | 0 | 0 | 0
20 |  | CYY 4 (H07V-K) | 100 | m | 0 | 0 | 0 | 0
Instalační přístroje
21 |  | Zásuvka jednonásobná 230V/16A, s clonkami, och.kolíkem - BARVA BÍLÁ, KOMPLET S RÁMEČKEM | 22 | ks | 0 | 0 | 0 | 0
22 |  | Zásuvka dvojnásobná 230V/16A, s clonkami, och. kolíky - BARVA Bílá , KOMPLET S RÁMEČKEM | 19 | ks | 0 | 0 | 0 | 0
23 |  | Zásuvka dvojnásobná se svodičem přepětí 230V/16A, s clonkami, och. kolíky - BARVA Bílá , KOMPLET S RÁMEČKEM | 2 | ks | 0 | 0 | 0 | 0
24 |  | Zásuvka jednonásobná s ochranou před přepětím 230V/16A 45x45 , och.kolík, zaklapáv. montáž , barva bílá (do sloupku, žlabu) | 32 | ks | 0 | 0 | 0 | 0
25 |  | Zásuvka jednonásobná 230V/16A 45x45 , ochr. kolík, zaklapáv. montáž, barva bílá (do sloupku, žlabu) | 180 | ks | 0 | 0 | 0 | 0
26 |  | Vypínač č.5, bílá/bílá | 11 | ks | 0 | 0 | 0 | 0
27 |  | Tlačítkový otočný ovladač, aktivní regulátor, se zabudovaným nap. zdrojem DALI, 230V AC ± 10%, 50-60Hz, 7 až 15mA, 15,5V DC, max. 75mA, ochrana elektronická, přip. max 37, IP20 (dle ČSN EN 60 529) délka ved. DALI max. 300m (průřez 1,5-2,5mm2 ) orientační osvětlení: 18 volitelných barev nebo neaktivní, barva bílá/bílá | 8 | ks | 0 | 0 | 0 | 0
28 |  | Krabice univezální pod omítku Ø71x43,5mm | 60 | ks | 0 | 0 | 0 | 0
29 |  | Krabice hluboké Ø 73x66mm | 5 | ks | 0 | 0 | 0 | 0
30 |  | Krabice pod omítku odbočná s víčkem KU 68-1902 | 20 | ks | 0 | 0 | 0 | 0
31 |  | Krabice universální do dutých stěn, Ø71x45mm, vstupní otvory z pružného materiálu | 15 | ks | 0 | 0 | 0 | 0
32 |  | Krabice universální do dutých stěn hluboká, Ø76x70mm, vstupní otvory z pružného materiálu | 5 | ks | 0 | 0 | 0 | 0
33 |  | Krabice s průchodkami , vč. víka 93x93xhl.47mm | 10 | ks | 0 | 0 | 0 | 0
34 |  | Krabice s víčkem na povrch 107x107x50 | 5 | ks | 0 | 0 | 0 | 0
35 |  | krabicová svorka 3x0,5-2,5mm | 200 | ks | 0 | 0 | 0 | 0
36 |  | krabicová svorka 4x0,5-2,5mm | 200 | ks | 0 | 0 | 0 | 0
37 |  | krabicová svorka 5x0,5-2,5mm | 200 | ks | 0 | 0 | 0 | 0
38 |  | krabicová svorka 8x0,5-2,5mm | 200 | ks | 0 | 0 | 0 | 0
39 |  | ekvipotenciální svorkovnice | 1 | ks | 0 | 0 | 0 | 0
40 |  | protipožární ucpáky | 1 | kpl | 0 | 0 | 0 | 0
41 |  | Drobný instalační materiál | 1 | kpl | 0 | 0 | 0 | 0
42 |  | Počty instalačních rámečků, vč. krabic nutno zjistit na stvabě po dořešení ostatních systémů | 1 | kpl | 0 | 0 | 0 | 0
Všechna svítidla jsou včetně zdroje a předřadníků
Všechna svítidla budou před objednáním vyvzorkována a odsouhlasena architektem a investorem
43 | S1.1 | Svítidlo stropní závěsné, Al korpus, černá barva, velikost 40x75x5295 mm, difuzer mikroprisma, svícení direct - indirect (45%/55%), lankový závěs, složeno ze tří částí, LED 192W, 3000 K, 22 530 lm, UGR≤19, drivery stmívatelné DALI, integrovány ve svítidle | 3 | ks | 0 | 0 | 0 | 0
44 |  | Recyklační příspěvek | 3 | ks | 0 | 0
45 | S1.2 | Svítidlo stropní závěsné, Al korpus, černá barva, velikost 40x75x6165 mm, difuzer mikroprisma, svícení direct - indirect (45%/55%), lankový závěs, složeno ze tří částí, LED 234W, 3000 K, 26 430 lm, UGR≤19, drivery stmívatelné DALI, integrovány ve svítidle | 5 | ks | 0 | 0 | 0 | 0
46 |  | Recyklační poplatek | 5 | ks | 0 | 0
47 | S2.1 | Osvětlovací lišta, systémový ukončující profil desky SDK, Al profil, bílá barva celková šířka nuty u zdi 58 mm, difuzer mikroprisma, celková délka 4500 mm, LED 24W/m (Ʃ108W), 3000 K, 3840 lm/m (Ʃ17280 lm), 24V, driver uložen nad podhledem u přívodu EI k závěsnému svítidlu S1.1, S1.2 | 16 | ks | 0 | 0 | 0 | 0
48 |  | Recyklační příspěvek | 16 | ks | 0 | 0
49 | S3 | Svítidlo přisazené, Al + PC opál, velikost 120x40x1200 mm, LED 48W, 4000 K, 4800 lm | 3 | ks | 0 | 0 | 0 | 0
50 |  | Recyklační příspěvek | 3 | ks | 0 | 0
51 | S10 | Svítidlo vestavné do podhledu SDK, korpus Al, černá barva, difuzer mikroprisma, Ø 220 mm, otvor Ø 205 mm, vestav. hl. 65 mm, LED 30W, 3000 K, 2250 lm, UGR 19 | 4 | ks | 0 | 0 | 0 | 0
52 |  | Recyklační příspěvek | 4 |  | 0 | 0 | 0 | 0
Bourací práce a demontáže
53 |  | Demontáž svítidel (bude odvzdáno investorovi nebo zlikvidováno) | 16 | hod. |  |  | 0 | 0
54 |  | Demontáž zásuvek (bude odvzdáno investorovi nebo zlikvidováno) | 16 | hod. |  |  | 0 | 0
55 |  | Demontáž rozváděčů (bude odvzdáno investorovi nebo zlikvidováno) | 24 | hod. |  |  | 0 | 0
56 |  | Demontáž a opětovná montáž vypínače chodba | 5 | hod. |  |  | 0 | 0
Ostatní konstrukce a práce, bourání
57 |  | Průraz zdí cihlovou o tl. 750mm š.500mm | 0.375 | m2 |  |  | 0 | 0
58 |  | Vysekání drážky (zeď) | 12 | m |  |  | 0 | 0
ostatní
59 |  | Nepředvídané a pomocné výkony | 40 | hod | 0 | 0 | 0 | 0
60 |  | zajištění pracoviště | 24 | hod |  | 0 | 0 | 0
61 |  | likvidyce odpadu | 1 | kpl |  |  | 0 | 0
62 |  | Zajišt. napěť. zkoušek (zkušební provoz) | 40 | hod |  | 0 | 0 | 0
63 |  | koordinace s ostatními profesemi | 40 | hod | 0 | 0 | 0 | 0
64 |  | práce předem neměřitelené | 40 | hod |  | 0 | 0 | 0
65 |  | výchozí revize | 24 | hod |  | 0 | 0 | 0
66 |  | dokumentace skutečného provedení | 24 | hod |  | 0 | 0 | 0
67 |  | Doprava materiálu na stavbu, po stavbě, uskladnění | 40 | hod |  | 0 | 0 | 0
68 |  | dohledání nápojných bodů | 24 | hod. |  | 0 | 0 | 0
69 |  | Pomocné konstrukce, žebříky, plošiny | 40 | hod. |  | 0 | 0 | 0