## Rozpo
Rekonstrukce části 3.NP objektu Komenského nám. 2a, Brno
část MUNI
D.1.4.6 Zařízení slaboproudé elektrotechniky
Ve specifikaci v souladu se zákonem o veřejných zakázkách č. 137/2006 v platném znění bylo ve výjimečných případech pro dostatečně přesný a srozumitelný popis použito odkazu na typový výrobek, ten je možné dle tohoto zákona nahradit kvalitativně a technicky obdobným řešením. Uvedené odkazy na typový výrobek v této dokumentaci slouží pouze pro specifikaci technických parametrů a jejich kvalitativního standartu. Toto ustanovení ovšem neomezuje právo investora na schválení nebo neschválení vyvzorkovaného komponentu!
ROZPOČET - VÝKAZ VÝMĚR
1 Strukturovaná kabeláž
No. |  | Popis položky | Počet |  | Jedn. cena | Celkem
127 |  | Metalické vodorovné rozvody:
128 |  | Dodávka zásuvka 2xRJ45 kat.5e včetně keystonů, do sloupku i do podlahové krabice | 90 | ks | 0 | 0
129 |  | Mont dvojzasuvky (i pro wifi) | 90 | m | 0 | 0
130 |  | Dodávka kabelu kat 5e, bezhalogenový kabel | 14400 | m | 0 | 0
131 |  | Zataž kab UTP do žlabů, lišt, trubek (montáž) | 1400 | ks | 0 | 0
132 |  | Měření 1 kabelu kat.5e, vyhot. protokolu -certifikovaná kabeláž, záruka výrobce min. 15 let | 180 | ks | 0 | 0
133 |  | Ukončení - forma na kabelu 5a | 360 | ks | 0 | 0
134 |  | Dveřní IP interkom, s možností otevírat dveře, bez vestavěné kamery, PoE, D+M, min. 8 tlačítek, D+M včetně atyp krabice | 2 | ks | 0 | 0
135 |  | Žlab instalační 400/ 100 mm včetně montáže, drátěný | 45 | ks | 0 | 0
136 |  | Patch panel 48pt, 2U, cat 5e, dodávka + montáž | 6 | ks | 0 | 0
137 |  | Krabice instalační pod omítku vč. vysekání lůžka | 360 | ks | 0 | 0
138 |  | Trubka instalační pod omítkou, či na povrch nad podhled 16-36 mm | 960 | ks | 0 | 0
139 |  | AY 2,5 B dodávka | 960 | ks | 0 | 0
140 |  | Vodič v trubkovodu AY 2,5 montáž | 960 | ks | 0 | 0
141 |  | Demontáže stávajících WIFI AP, demontáže dílčího lištování v dotčených místnostech, předání stávajících WIFI investorovi | 16 | hod | 0 | 0
|  | CELKEM |  |  |  | 0