## Technické podmínky
Příloha č. 1 - Technické podmínky - Centrifuga
Typové označení přístroje
Vyplní dodavatel
Základní požadavky zadavatele: Centrifuga pro stáčení vzorků při běžných otáčkách.
Požadované technické a funkční vlastnosti (nabídky uchazečů musí povinně splňovat všechny níže uvedené parametry) | Požadovaná hodnota | Nabídka uchazeče (uchazeči uvedou splnění požadovaného parametru ověřitelným způsobem, např. detailním popisem konkrétním odkazem na technické listy, výkresy apod.)
Maximální dosažitelné otáčky alespoň 15000 ot./min, dosažitelné g pro výkyvné rotory alepoň 5500 x g, pro úhlové rotory 25500 x g | ANO | Vyplní dodavatel
Maximální kapacita centrifugy ve výkyvných rotorech alespoň 4 x 1000 ml, v hmotnostním vyjádření alespoň 4 x 1500 g (gramů), maximální kapacita centrifugy v úhlových rotorech alespoň 6 x 100 ml, v hmotnostním vyjádření alespoň 6 x 120 g (gramů) | ANO | Vyplní dodavatel
Časovač pro nastavení chodu alespoň v rozmezí 1 s do 9 h 59 m, možnost kontinuálního chodu | ANO | Vyplní dodavatel
Alespoň 9 akceleračních a 9 deceleračních stupňů | ANO | Vyplní dodavatel
Napájení | 230 V/50 Hz | Vyplní dodavatel
Automatické zamykání a odemykání víka | ANO | Vyplní dodavatel
Bezúdržbový motor | ANO | Vyplní dodavatel
Nastavení vlastních programů s přímými volbami, kapacita alespoň 6 programů | ANO | Vyplní dodavatel
Automatické rozpoznávání rotorů | ANO | Vyplní dodavatel
Detekce imbalance | ANO | Vyplní dodavatel
Výměna rotoru bez použití nástroje | ANO | Vyplní dodavatel
Displej zobrazující aktuální i programované hodnoty, programování otáček/g, akcelerace, decelerace a času centrifugace | ANO | Vyplní dodavatel
Nastavitelný rozsah teploty v rozmezí alespoň -10 až +40 °C, s krokem 1°C nebo méně | ANO | Vyplní dodavatel
Předchlazení centrifugy při zavřeném víku (bez nutnosti běžící centrifugace) centrifuze | ANO | Vyplní dodavatel
Hermetické krytování rotorů/bucketů s atestem bakteriologické bezpečnost | ANO | Vyplní dodavatel
Výkyvný rotor s maximální kapacitou 4 x 750 ml ±5 %, s nosiči adaptérů a láhví, maximální dosažitelné RCF alespoň 4800 x g součástí dodávky | ANO | Vyplní dodavatel
Závěsy s hermeticky uzavřenými kryty | ANO | Vyplní dodavatel
Alespoň 4 ks centrifugačních lahví o objemu 750 ml součástí dodávky | ANO | Vyplní dodavatel
Alespoň 4 ks adaptérů pro kónické centrifugační zkumavky o objemu 50 ml, každý pro alespoň 7 zkumavek pro výkyvný rotor 4 x 750 ml součástí dodávky | ANO | Vyplní dodavatel
Alespoň 4 ks adaptérů pro kónické centrifugační zkumavky o objemu 15 ml, každý pro alespoň 14 zkumavek pro výkyvný rotor 4 x 750 ml součástí dodávky, adaptéry musí být horizontálně rozdělitelné na dvě části, aby bylo možno bezpečně použít pro kónické centrifugační zkumavky o objemu 5 ml | ANO | Vyplní dodavatel
Úhlový rotor s maximální kapacitou 6 x 100 ml ±5 %, maximální dosažitelné RCF alepoň 18000 x g, s hermetickým krytem součástí dodávky | ANO | Vyplní dodavatel
Sada alepoň 50 ks polykarbonátových lahviček s okapacitou nejméně 85 ml, pro rotor 6x100 ml součástí dodávky | ANO | Vyplní dodavatel
Alespoň 6 ks adaptérů pro 1 kus kónické centrifugační zkumavky o objemu 50 ml pro úhlový rotor 6 x 100 ml součástí dodávky | ANO | Vyplní dodavatel
Alespoň 6 ks adaptérů pro 1 kus kónické centrifugační zkumavky o objemu 15 ml pro úhlový rotor 6 x 100 ml součástí dodávky | ANO | Vyplní dodavatel
Úhlový rotor pro alespoň 30 kusů 1,5/2 ml mikrozkumavek, maximální dosažitelné RCF alepoň 25500 x g, s hermetickým krytem součástí dodávky | ANO | Vyplní dodavatel
Maximální rozměry 90 při otevření víka x 75 x 70 cm (v x š x h) | ANO | Vyplní dodavatel
Maximální hmotnost | 140 kg | Vyplní dodavatel
Prodávající (uchazeč) prohlašuje, že dodávka bude vyhovovat všem výše uvedeným požadavkům Kupujícího (zadavatele). Pokud by se v průběhu přípravy a realizace dodávky ukázalo, že ke splnění požadavků Kupujícího dle této přílohy je nezbytné dodání dalších zařízení, součástí či příslušenství nebo provedení dalších služeb či prací, zavazuje se Prodávající dodat tato zařízení a provést tyto práce či služby jako součást plnění dodávky dle smlouvy bez zvýšení Kupní ceny (zmíněné dodávky, práce či služby nebudou mít charakter vícedodávek či víceprací).