## D.1.5.1.c.01. VÝP. VNITŘ. VYB.
SOUPIS PRACÍ
Stavba: Výstavba a modernizace Fakulty informatiky a Ústavu výpočetní techniky Masarykovy univerzity - 3. NP–C
Objekt: D.1.5.1.c.01. VÝPIS PRVKŮ VNITŘNÍHO VYBAVENÍ
P.Č. | KCN | Kód položky | Popis | MJ | Množství celkem | Cena jednotková | Cena celkem | Cenová soustava
1 | 2 | 3 | 4 | 5 | 6 | 7 | 8 | 9
|  | PSV | Práce a dodávky PSV |  |  |  | 0
|  | 790 | Ostatní práce a dodávky |  |  |  | 0
1 | 790 | 790901101 SPC | D+M Židle kancelářská - Specifikace dle PD - D.1.5.1.c.01. - VÝPIS PRVKŮ VNITŘNÍHO VYBAVENÍ - 1a | kus | 20 |  | 0 | CS ÚRS/TEO 2022 01
" Kancelářská židle s výškově nastavitelnými područkami, sedákem a plastovou bederní opěrkou. Kolečka židle zvolena dle druhu nášlapné vrstvy. "
" Materiál: - Podnoží: kovový pětiramenný kříž černý. - Sedák: čalouněný látkový - PUR pěna tvarována zastudena. - Opěradlo: čalouněné s prodyšnou sítí. "
|  |  | " 3. NP " |  | 20
" Nosnost min. 120 kg. Rozměry sedáku: 465×415-515×450-590 mm. Celkové rozměry: 745×745×558-1025 mm. "
2 | 790 | 790901102 SPC | D+M Židle konferenční - Specifikace dle PD - D.1.5.1.c.01. - VÝPIS PRVKŮ VNITŘNÍHO VYBAVENÍ - 1b | kus | 16 |  | 0 | CS ÚRS/TEO 2022 01
" Židle konferenční otočná - zasedací místnost. Kluzáky židle zvoleny dle druhu nášlapné vrstvy. "
" Materiál: - Podnoží: kovový kříž. - Sedák: čalounická látka - PUR pěna tvarována zastudena. - Opěradlo: čalounická látka - PUR pěna tvarována zastudena.
|  |  | " 3. NP " |  | 16
" Nosnost min. 120 kg. "
3 | 790 | 790901103 SPC | D+M Křesílko - Specifikace dle PD - D.1.5.1.c.01. - VÝPIS PRVKŮ VNITŘNÍHO VYBAVENÍ - 1c | kus | 4 |  | 0 | CS ÚRS/TEO 2022 01
" Křesílko s možností snadného přečalounění. Kluzáky na podnoží zvoleny dle druhu nášlapné vrstvy. "
" Materiál: - Podnoží: nerezový jeklový profil. - Sedák: čalounická látka. - Opěradlo: čalounická látka. "
|  |  | " 3. NP " |  | 4
" Nosnost min. 120 kg. Celkové rozměry (š×hl×v): 690×820×760 mm. "
4 | 790 | 790901104 SPC | D+M Židle jídelní - Specifikace dle PD - D.1.5.1.c.01. - VÝPIS PRVKŮ VNITŘNÍHO VYBAVENÍ - 1d | kus | 4 |  | 0 | CS ÚRS/TEO 2022 01
" Židle jídelní. Stohovatelná do počtu 10 ks. Nohy opatřeny plastovými distančníky v černé barně. Koncovky noh zvoleny dle druhu nášlapné vrstvy. "
" Materiál: - Podnoží: kovové, chromované. - Sedák: překližka tl. 9 mm opatřena HPL fólií. - Opěradlo: překližka tl. 9 mm opatřena HPL fólií. "
|  |  | " 3. NP " |  | 4
" Celkové rozměry (š×hl×v): 495×575×830 mm. "
5 | 790 | 790901105 SPC | D+M Židle - laboratoře - Specifikace dle PD - D.1.5.1.c.01. - VÝPIS PRVKŮ VNITŘNÍHO VYBAVENÍ - 1e | kus | 13 |  | 0 | CS ÚRS/TEO 2022 01
" Židle s výškově nastavitelnými područkami, sedákem a plastovou bederní opěrkou. Kolečka židle zvolena dle druhu nášlapné vrstvy. "
" Materiál: - Podnoží: kovový pětiramenný kříž černý. - Sedák: čalouněný látkový + PUR pěna tvarována zastudena. - Opěradlo: čalouněné s prodyšnou sítí. "
|  |  | " 3. NP " |  | 13
" Nosnost min. 120 kg. Výška sedáku: 430 mm. Celkové rozměry (š×hl×v): 600×510×870 mm. "
6 | 790 | 790901106 SPC | D+M Židle - Specifikace dle PD - D.1.5.1.c.01. - VÝPIS PRVKŮ VNITŘNÍHO VYBAVENÍ - 1f | kus | 15 |  | 0 | CS ÚRS/TEO 2022 01
" Židle jednací, stohovatelná. Nohy opatřeny plastovými distančníky v černé barvě. "
" Materiál: - Podnoží: ocelová čtyřnohá konstrukce. - Sedák: čalouněný látkový + PUR pěna tvarována zastudena. - Opěradlo: čalouněné s prodyšnou sítí. "
|  |  | " 3. NP " |  | 15
" Nosnost 120 kg. Celkové rozměry (š×hl×v): 450×500×830 mm. "
7 | 790 | 790902101 SPC | D+M Kontejner kancelářský - Specifikace dle PD - D.1.5.1.c.01. - VÝPIS PRVKŮ VNITŘNÍHO VYBAVENÍ - 2a | kus | 33 |  | 0 | CS ÚRS/TEO 2022 01
" Kontejner se čtyřmi kovovými zásuvkami s tlumením - 3 zásuvky + 1 tužkovník. Zalamovací klíč 1+1 a systém univerzálního klíče. Cylindrický zámek s možností rychlé výměny. "
" Horní deska: Oboustranně laminovaná dřevotřísková deska E1 tl. 25 mm. Hrany ABS tl. 2 mm Korpus a čela zásuvek: Oboustranně laminovaná dřevotřísková deska E1 tl. 18 mm. Hrany ABS tl. 2 mm Druh koleček (4 ks s brzdou) dle typu pojízdné plochy. "
|  |  | " 3. NP " |  | 33
" Celkové rozměry (š×hl×v): 429×600×546 mm. "
8 | 790 | 790903101 SPC | D+M Stůl kancelářský - Specifikace dle PD - D.1.5.1.c.01. - VÝPIS PRVKŮ VNITŘNÍHO VYBAVENÍ - 3a | kus | 22 |  | 0 | CS ÚRS/TEO 2022 01
" Stůl na kovové podnoži se dvěma nohami a rektifikačními patkami. Pracovní deska oboustranně laminovaná dřevotřísková deska E1 tl. 25 mm. Hrany ABS tl. 2 mm."
" Pod stolní deskou dvouramenné plastové úchytky (3 ks) pro vedení kabeláže. Ve stolní desce otvor s kulatou průchodkou s otočným zavíráním víčka (samostatně vyjímatelné) Ø ± 60 mm pro protažení kabeláže. "
|  |  | " 3. NP " |  | 22
" Rozměr: 800×1600×750 mm. "
" V ceně také provedení otvoru pro kabeláže vč. zapravení, dodání průchodky a její osazení. "
" POZN: Paravany a nosiče PC nejsou dodávkou stolů. "
9 | 790 | 790903102 SPC | D+M Stůl kancelářský - Specifikace dle PD - D.1.5.1.c.01. - VÝPIS PRVKŮ VNITŘNÍHO VYBAVENÍ - 3b | kus | 12 |  | 0 | CS ÚRS/TEO 2022 01
" Stůl na kovové podnoži se dvěma nohami a rektifikačními patkami. Pracovní deska oboustranně laminovaná dřevotřísková deska E1 tl. 25 mm. Hrany ABS tl. 2 mm."
" Pod stolní deskou dvouramenné plastové úchytky (3 ks) pro vedení kabeláže. Ve stolní desce otvor s kulatou průchodkou s otočným zavíráním víčka (samostatně vyjímatelné) Ø ± 60 mm pro protažení kabeláže. "
|  |  | " 3. NP " |  | 12
" Celkové rozměry: 800×1400×750 mm. "
" V ceně také provedení otvoru pro kabeláže vč. zapravení, dodání průchodky a její osazení. "
" POZN: Paravany a nosiče PC nejsou dodávkou stolů. "
10 | 790 | 790903103 SPC | D+M Stůl jednací - Specifikace dle PD - D.1.5.1.c.01. - VÝPIS PRVKŮ VNITŘNÍHO VYBAVENÍ - 3c | kus | 3 |  | 0 | CS ÚRS/TEO 2022 01
" Jednací stůl s ocelovými podnožemi. Pracovní deska oboustranně laminovaná dřevotřísková deska E1 tl. ± 25 mm. Hrany ABS tl. 2 mm Koncovky noh zvoleny dle druhu nášlapné vrstvy. "
" Pod stolní deskou dvouramenné plastové úchytky (3 ks) pro vedení kabeláže. Součástí každého stolu bude přípojné místo. Ve stolní desce 2 ks stolů: 6×230 V + 8× data. V stolní desce 1 ks stolu: 6×230 V + 8× data + 2× HDMI + 1× USB + 2× PATCH CORD pro AVT. "
|  |  | " 3. NP " |  | 3
" Celkové rozměry (š×hl×v): 1600×1600×750 mm. "
11 | 790 | 790903104 SPC | D+M Stůl odkládací - Specifikace dle PD - D.1.5.1.c.01. - VÝPIS PRVKŮ VNITŘNÍHO VYBAVENÍ - 3d | kus | 2 |  | 0 | CS ÚRS/TEO 2022 01
" Odkládací stůl s ocelovými podnožemi. Pracovní deska oboustranně laminovaná dřevotřísková deska E1 tl. ± 25 mm. Hrany ABS tl. 2 mm. Koncovky noh zvoleny dle druhu nášlapné vrstvy. "
|  |  | " 3. NP " |  | 2
" Celkové rozměry (š×hl×v): 1200×600×750 mm. "
12 | 790 | 790903105 SPC | D+M Stůl odkládací - Specifikace dle PD - D.1.5.1.c.01. - VÝPIS PRVKŮ VNITŘNÍHO VYBAVENÍ - 3e | kus | 2 |  | 0 | CS ÚRS/TEO 2022 01
" Odkládací stůl s ocelovými podnožemi. Pracovní deska oboustranně laminovaná dřevotřísková deska E1 tl. ± 25 mm. Hrany ABS tl. 2 mm. Koncovky noh zvoleny dle druhu nášlapné vrstvy. "
|  |  | " 3. NP " |  | 2
" Celkové rozměry (š×hl×v): 600×600×750 mm. "
13 | 790 | 790903106 SPC | D+M Stůl jídelní - Specifikace dle PD - D.1.5.1.c.01. - VÝPIS PRVKŮ VNITŘNÍHO VYBAVENÍ - 3f | kus | 1 |  | 0 | CS ÚRS/TEO 2022 01
" Jídelní stůl s kovovými podnožemi. Pracovní deska oboustranně laminovaná dřevotřísková deska E1 tl. ± 25 mm. Hrany ABS tl. 2 mm. "
|  |  | " 3. NP " |  | 1
" Celkové rozměry (š×hl×v): 1600×800×735 mm. "
14 | 790 | 790903107 SPC | D+M Stůl konferenční - Specifikace dle PD - D.1.5.1.c.01. - VÝPIS PRVKŮ VNITŘNÍHO VYBAVENÍ - 3g | kus | 2 |  | 0 | CS ÚRS/TEO 2022 01
" Konferenční stůl na rámové kovové podnoži. Pracovní deska oboustranně laminovaná dřevotřísková deska E1 tl. ± 25 mm. Hrany ABS tl. 2 mm. "
|  |  | " 3. NP " |  | 2
" Celkové rozměry (š×hl×v): 500×500×445 mm. "
15 | 790 | 790903108 SPC | D+M Stolek servírovací - Specifikace dle PD - D.1.5.1.c.01. - VÝPIS PRVKŮ VNITŘNÍHO VYBAVENÍ - 3h | kus | 2 |  | 0 | CS ÚRS/TEO 2022 01
" Servírovací pojízdný stolek s madly a dvěma odkládacími plochami.. Materiál konstrukce: Masivní dubové profily 40×40 mm Materiál polic: Laminované dřevotřískové desky tl. 18 mm. ABS hrany tl. 2 mm. Materiál koleček: Dle povrchové úpravy místností "
" Součástí 2 kovová madla dl. ± 425 mm, Ø 12 mm, a záchytné nerezové tyče Ø 10 mm. "
|  |  | " 3. NP " |  | 2
" Celkové rozměry (š×hl×v): 700×440×750 mm. Vnitřní rozměry odkládací plochy: 360×620 mm. "
16 | 790 | 790903109 SPC | D+M Stůl kancelářský - Specifikace dle PD - D.1.5.1.c.01. - VÝPIS PRVKŮ VNITŘNÍHO VYBAVENÍ - 3i | kus | 1 |  | 0 | CS ÚRS/TEO 2022 01
" Stůl na kovové podnoži se dvěma nohami a rektifikačními patkami. Pracovní deska oboustranně laminovaná dřevotřísková deska E1 tl. 25 mm. Hrany ABS tl. 2 mm."
" Pod stolní deskou dvouramenné plastové úchytky (3 ks) pro vedení kabeláže. Ve stolní desce otvor s kulatou průchodkou s otočným zavíráním víčka (samostatně vyjímatelné) Ø ± 60 mm pro protažení kabeláže. "
|  |  | " 3. NP " |  | 1
" Celkové rozměry: 600×1400×750 mm. "
" V ceně také provedení otvoru pro kabeláže vč. zapravení, dodání průchodky a její osazení. "
" POZN: Paravany a nosiče PC nejsou dodávkou stolů. "
17 | 790 | 790904101 SPC | D+M Trezor - Specifikace dle PD - D.1.5.1.c.01. - VÝPIS PRVKŮ VNITŘNÍHO VYBAVENÍ - 4a | kus | 1 |  | 0 | CS ÚRS/TEO 2022 01
" Trezor s trojplášťovým korpusem s ocelovými výstuhami a se speciální výplní a čtyřplášťovými dveřmi opatřenými proti odvrtání. Motýlkový zámek. Nastavitelné police. Ukotvení do podlahy. Materiál: ocel tl. 2 mm. "
" Bezpečnostní třída: II. Typ trezoru: TLB 11.. "
|  |  | " 3. NP " |  | 1
" Celkové rozměry (š×hl×v): 730×800×1500 mm. "
18 | 790 | 790905101 SPC | D+M Věšák nástěnný - Specifikace dle PD - D.1.5.1.c.01. - VÝPIS PRVKŮ VNITŘNÍHO VYBAVENÍ - 5a | kus | 15 |  | 0 | CS ÚRS/TEO 2022 01
" Věšáková stěna složena z podkladní desky .a závěsného kovového věšáku. Materiál: Oboustranně laminovaná dřevotřísková deska E1 tl. 18 mm. Hrany ABS tl. 2 mm "
" Materiál háčků: Hliníkové háčky a ocelový profil kotevny napevno k sobě. Profil s háčky předsazen před stěnu o 20 mm. Počet háčků / stěnu: 4 ks. "
|  |  | " 3. NP " |  | 15
" Nosnost min. 20 kg. Rozměr (v×š): 1550×600 mm. "
19 | 790 | 790905102 SPC | D+M Tabule magnetická skleněná - Specifikace dle PD - D.1.5.1.c.01. - VÝPIS PRVKŮ VNITŘNÍHO VYBAVENÍ - 5d | sada | 1 | 0 | 0 | CS ÚRS/TEO 2022 01
" Skleněná magnetická tabule kotvena do stěny s možností psát popisovači. Materiál: sklo, hliník."
" Součástí popisovače (5 ks - barevná sada), odkládací lišta, magnetická houba, magnety. "
|  |  | " 3. NP " |  | 1
19a |  |  | " - Magnetická tabule " | kus | 1 |  | 0
19b |  |  | " - Barevná sada popisovačů - 5 ks vč. lišty / držáku" | kus | 1 |  | 0
19c |  |  | " - Odkládací lišta " | kus | 1 |  | 0
19d |  |  | " - Magnetická houba " | kus | 1 |  | 0
19e |  |  | " - Magnety - uvažováno 15 ks " | kus | 15 |  | 0
" Celkové rozměry: 2500×1100 mm. "
20 | 790 | 790905103 SPC | D+M Japonské stěny - Specifikace dle PD - D.1.5.1.c.01. - VÝPIS PRVKŮ VNITŘNÍHO VYBAVENÍ - 5e | sada | 1 |  | 0 | CS ÚRS/TEO 2022 01
" Japonské stěny elektricky ovládané (pomocí motoru) rozděleny na 3 sekce. Materiál drážkového nosníku: kov. Barva: bílá. Materiál japonské stěny: polopropustný textil v antistatické úpravě. Barva: bílá. "
|  |  | " 3. NP " |  | 1
" Překrytí jendotlivých pásů stěny: 50 mm. Šířka 1 pásu stěny: 1,0 m Výška: Od nosníku po nášlapnou vrstvu. Celková délka: ± 11,0 m. "
" V ceně také prokabelování, napojení na elektro. "
21 | 790 | 790906101 SPC | D+M Odpadkový koš - Specifikace dle PD - D.1.5.1.c.01. - VÝPIS PRVKŮ VNITŘNÍHO VYBAVENÍ - 6a | kus | 13 |  | 0 | CS ÚRS/TEO 2022 01
" Odpadkový koš z pevného a odolného polypropylenu. Objem: 16 l. "
|  |  | " 3. NP " |  | 13
" Výška: ± 310 mm. Průměr: ± 310 mm "
22 | 790 | 790906102 SPC | D+M Odpadkový koš na tříděný odpad - Specifikace dle PD - D.1.5.1.c.01. - VÝPIS PRVKŮ VNITŘNÍHO VYBAVENÍ - 6b | sada | 2 | 0 | 0 | CS ÚRS/TEO 2022 01
" Odpadkové koše plastové s víkem s integrofvaným držákem na pytle na tříděný odpad - 1 ks na plast, 1 ks na komunální odpad vč. označení piktogramy. Objem 90 l. "
|  |  | " 3. NP " |  | 2
22a |  |  | " - Odpadkový koš na plast " | kus | 1 |  | 0
22b |  |  | " - Odpadkový koš na komunální odpad " | kus | 1 |  | 0
22c |  |  | " - Piktogram pro označení koše na plast - samolepka na koš " | kus | 1 |  | 0
22d |  |  | " - Piktogram pro označení koše na komunální odpad - samolepka na koš " | kus | 1 |  | 0
" Rozměr (š×hl×v): 320×350×800 mm. "
23 | 790 | 790906103 SPC | D+M Odpadkový koš - Specifikace dle PD - D.1.5.1.c.01. - VÝPIS PRVKŮ VNITŘNÍHO VYBAVENÍ - 6c | sada | 1 | 0 | 0 | CS ÚRS/TEO 2022 01
" Odpadkový koš bez víka plastový na papír. Objem: 60 l. "
|  |  | " 3. NP " |  | 1
23a |  |  | " - Odpadkový koš na papír " | kus | 1 |  | 0
23b |  |  | " - Piktogram pro označení koše na papír - samolepka na koš " | kus | 1 |  | 0
" Celkové rozměry (š×hl×v): 280×590×600 mm. "
24 | 790 | 790907101 SPC | D+M Skříň kancelářská spodní - Specifikace dle PD - D.1.5.1.c.01. - VÝPIS PRVKŮ VNITŘNÍHO VYBAVENÍ - 7a | kus | 39 |  | 0 | CS ÚRS/TEO 2022 01
" Kancelářská skříň spodní vyššího standardu s plně otevíratelnými dveřmi na celou výšku s 2 výškově nastavitelnými policemi. ABS hrana tl. 2 mm. Uzamykatelná dvířka se dvěma zalamovacími klíči a bezpečnostními cylindrickými zámky. Sokl v 80 mm. "
" Rychle upínací panty celokovové s funkci snadného seřízení a měkkého zavíraní dveří. Systém tlumení je integrován přímo do misky závěsu. Životnost závěsů - min. 200 000 pohybů. Aretační šrouby pro vyrovnání - přístupné zevnitř skříně. "
" Dvířka: Naložená, oboustranně laminovaná dřevotřísková deska E1 tl. 18 mm. Korpus a horní deska, police: Oboustranně laminovaná dřevotřísková deska E1 tl. 18 mm. Zadní deska: Oboustranně laminovaná dřevotřísková deska E1 tl. 12 mm. Sokl: Oboustranně laminovaná dřevotřísková deska E1 tl. 18 mm. Vše: Struktura hladká, hedvábný mat v pohledové klvalitě dvířkoviny, ABS hrany tl. 2 mm. "
|  |  | " 3. NP " |  | 39
" Rozměr (š×hl×v): 800×445×825 mm. "
25 | 790 | 790907102 SPC | D+M Skříň kancelářská horní - Specifikace dle PD - D.1.5.1.c.01. - VÝPIS PRVKŮ VNITŘNÍHO VYBAVENÍ - 7b | kus | 32 |  | 0 | CS ÚRS/TEO 2022 01
" Kancelářská skříň horní vyššího standardu s 1 výškově nastavitelnou policí. ABS hrana tl. 2 mm. "
" Korpus a horní deska, police: Oboustranně laminovaná dřevotřísková deska E1 tl. 18 mm. Zadní deska: Oboustranně laminovaná dřevotřísková deska E1 tl. 12 mm. Vše: Struktura hladká, hedvábný mat v pohledové klvalitě dvířkoviny, ABS hrany tl. 2 mm. "
|  |  | " 3. NP " |  | 32
" Rozměr (š×hl×v): 800×445×725 mm. "
26 | 790 | 790907103 SPC | D+M Policová skříň na poštu - Specifikace dle PD - D.1.5.1.c.01. - VÝPIS PRVKŮ VNITŘNÍHO VYBAVENÍ - 7c | kus | 1 |  | 0 | CS ÚRS/TEO 2022 01
" Policová skříň na poštu vyššího standardu s 6 výškově nastavitelnými policemi. ABS hrana tl. 2 mm. "
" Korpus a horní deska, police: Oboustranně laminovaná dřevotřísková deska E1 tl. 18 mm. Zadní deska: Oboustranně laminovaná dřevotřísková deska E1 tl. 12 mm. Vše: Struktura hladká, hedvábný mat v pohledové klvalitě dvířkoviny, ABS hrany tl. 2 mm. "
|  |  | " 3. NP " |  | 1
" Rozměr (š×hl×v): 800×400×725 mm. "
27 | 790 | 790907104 SPC | D+M Skříň kancelářská - Specifikace dle PD - D.1.5.1.c.01. - VÝPIS PRVKŮ VNITŘNÍHO VYBAVENÍ - 7d | kus | 2 |  | 0 | CS ÚRS/TEO 2022 01
" Kancelářská skříň vyššího standardu s otevíráním posuvnou roletkou do strany s 1 výškově nastavitelnou policí. ABS hrana tl. 2 mm. Uzamykatelná dvířka se dvěma zalamovacími klíči a bezpečnostními cylindrickými zámky. Sokl v 80 mm. Aretační šrouby pro vyrovnání - přístupné zevnitř skříně. "
" Korpus a horní deska, police: Oboustranně laminovaná dřevotřísková deska E1 tl. 18 mm. Zadní deska: Oboustranně laminovaná dřevotřísková deska E1 tl. 12 mm. Sokl: Oboustranně laminovaná dřevotřísková deska E1 tl. 18 mm. Vše: Struktura hladká, hedvábný mat v pohledové klvalitě dvířkoviny, ABS hrany tl. 2 mm. "
|  |  | " 3. NP " |  | 2
" Rozměr (š×hl×v): 800×600×750 mm. "
28 | 790 | 790907105 SPC | D+M Skříňová sestava - skříň kancelářská - Specifikace dle PD - D.1.5.1.c.01. - VÝPIS PRVKŮ VNITŘNÍHO VYBAVENÍ - 7e | kus | 1 |  | 0 | CS ÚRS/TEO 2022 01
" Kancelářská skříň vyššího standardu s plně otevíratelnými dveřmi na celou výšku s 5 výškově nastavitelnými policemi. ABS hrana tl. 2 mm. Uzamykatelná dvířka se dvěma zalamovacími klíči a bezpečnostními cylindrickými zámky. Sokl v 80 mm. Aretační šrouby pro vyrovnání - přístupné zevnitř skříně. "
" Korpus a horní deska, police, dveře: Oboustranně laminovaná dřevotřísková deska tl. 18 mm. Zadní deska: Oboustranně laminovaná dřevotřísková deska tl. 12 mm. Sokl: Oboustranně laminovaná dřevotřísková deska tl. 18 mm. Vše: Struktura 3D imitující povrch dřeva, ABS hrany tl. 2 mm. "
|  |  | " 3. NP " |  | 1
" Rozměr (š×hl×v): 900×400×2275 mm. "
29 | 790 | 790907106 SPC | D+M Skříňová sestava - skříň policová - Specifikace dle PD - D.1.5.1.c.01. - VÝPIS PRVKŮ VNITŘNÍHO VYBAVENÍ - 7e | kus | 1 |  | 0 | CS ÚRS/TEO 2022 01
" Policová skříň vyššího standardu s 5 výškově nastavitelnými policemi. ABS hrana tl. 2 mm. Sokl v 80 mm. "
" Korpus a horní deska, police: Oboustranně laminovaná dřevotřísková deska tl. 18 mm. Zadní deska: Oboustranně laminovaná dřevotřísková deska tl. 12 mm. Sokl: Oboustranně laminovaná dřevotřísková deska tl. 18 mm. Vše: Struktura 3D imitující povrch dřeva, ABS hrany tl. 2 mm. "
|  |  | " 3. NP " |  | 1
" Rozměr (š×hl×v): 600×400×2275 mm. "
30 | 790 | 790907107 SPC | D+M Policová skříň - Specifikace dle PD - D.1.5.1.c.01. - VÝPIS PRVKŮ VNITŘNÍHO VYBAVENÍ - 7f | kus | 1 |  | 0 | CS ÚRS/TEO 2022 01
" Policová skříň vyššího standardu s 2 výškově nastavitelnými policemi. ABS hrana tl. 2 mm. Sokl v 80 mm. "
" Korpus a horní deska, police: Oboustranně laminovaná dřevotřísková deska tl. 18 mm. Zadní deska: Oboustranně laminovaná dřevotřísková deska tl. 12 mm. Sokl: Oboustranně laminovaná dřevotřísková deska tl. 18 mm. Vše: Struktura 3D imitující povrch dřeva, ABS hrany tl. 2 mm. "
|  |  | " 3. NP " |  | 1
" Rozměr (š×hl×v): 750×400×750 mm. "
31 | 790 | 790907108 SPC | D+M Skříňová sestava - Specifikace dle PD - D.1.5.1.c.01. - VÝPIS PRVKŮ VNITŘNÍHO VYBAVENÍ - 7g | kus | 1 |  | 0 | CS ÚRS/TEO 2022 01
" Skříňová sestava tvořena 3 ks samostatných skříní. "
" Specifikace 1 ks skříně:: Kancelářská skříň vyššího standardu s plně otevíratelnými dveřmi na celou výšku s 5 výškově nastavitelnými policemi. ABS hrana tl. 2 mm. Uzamykatelná dvířka se dvěma zalamovacími klíči a bezpečnostními cylindrickými zámky. Sokl v 80 mm. "
" Rychle upínací panty celokovové s funkci snadného seřízení a měkkého zavíraní dveří. Systém tlumení je integrován přímo do misky závěsu. Životnost závěsů - min. 200 000 pohybů. Aretační šrouby pro vyrovnání - přístupné zevnitř skříně. "
" Korpus a horní deska, police, dveře: Oboustranně laminovaná dřevotřísková deska tl. 18 mm. Zadní deska: Oboustranně laminovaná dřevotřísková deska tl. 12 mm. Sokl: Oboustranně laminovaná dřevotřísková deska tl. 18 mm. Vše: Struktura 3D imitující povrch dřeva, ABS hrany tl. 2 mm. "
|  |  | " 3. NP " |  | 1
" Rozměr 1 skříně sestavy (š×hl×v): cca 1160×400×2275 mm. Celkový rozměr sestavy (š×hl×v): 3475×400×2275 mm. "
32 | 790 | 790907109 SPC | D+M Sedací lavice - Specifikace dle PD - D.1.5.1.c.01. - VÝPIS PRVKŮ VNITŘNÍHO VYBAVENÍ - 7h | kus | 1 |  | 0 | CS ÚRS/TEO 2022 01
" Sedací lavice se zadní a bočními stěnami. Stěny výklenku obloženy HPL laminátem s 3D strukturou imitující povrch dřeva. "
|  |  | " 3. NP " |  | 1
" Celkový rozměr lavice vč. stěn (š×hl×v): 2500×600×2400 mm. "
33 | 790 | 790907110 SPC | D+M Sestava - vestavná skříň s věšákovou stěnou - Specifikace dle PD - D.1.5.1.c.01. - VÝPIS PRVKŮ VNITŘNÍHO VYBAVENÍ - 7i | kus | 1 |  | 0 | CS ÚRS/TEO 2022 01
" Specifikace skříně:: Vestavná skříň vyššího standardu členěná na horní skříňovou část s plně otevíratelnými dveřmi na celou výšku a s 2 výškově nastavitelnými policemi + spodní policovou část s 4 výškově nastavitelnými policemi. ABS hrana tl. 2 mm. Uzamykatelná dvířka skříně se dvěma zalamovacími klíči a bezpečnostními cylindrickými zámky. Sokl v 50 mm. "
" Rychle upínací panty celokovové s funkci snadného seřízení a měkkého zavíraní dveří. Systém tlumení je integrován přímo do misky závěsu. Životnost závěsů - min. 200 000 pohybů. Aretační šrouby pro vyrovnání - přístupné zevnitř skříně. "
" Korpus a horní deska, police, dveře: Oboustranně laminovaná dřevotřísková deska tl. 18 mm. Zadní deska: Oboustranně laminovaná dřevotřísková deska tl. 12 mm. Sokl: Oboustranně laminovaná dřevotřísková deska tl. 18 mm. Vše: Struktura 3D imitující povrch dřeva, ABS hrany tl. 2 mm. "
" Specifikace věšákové stěny: Věšáková stěna vyššího standardu členěná na horní skříňovou část s plně otevíratelnými dveřmi na celou výšku a s 2 výškově nastavitelnými policemi + věšákovou středovou část + spodní botníkovou část se sezením. ABS hrana tl. 2 mm. Uzamykatelná dvířka skříně se dvěma zalamovacími klíči a bezpečnostními cylindrickými zámky. Sokl v 50 mm."
" Rychle upínací panty celokovové s funkci snadného seřízení a měkkého zavíraní dveří. Systém tlumení je integrován přímo do misky závěsu. Životnost závěsů - min. 200 000 pohybů. Aretační šrouby pro vyrovnání - přístupné zevnitř skříně. "
" Zadní a boční stěny věšákového výklenku obloženy dřevěným plným obkladem - vertikálně. Háčky pro oděvy - 7 ks z broušené nerez oceli. Botník se žaluziovými dvířky. "
" Korpus a horní deska, police, dveře: Oboustranně laminovaná dřevotřísková deska tl. 18 mm. Zadní deska: Oboustranně laminovaná dřevotřísková deska tl. 12 mm. Sokl: Oboustranně laminovaná dřevotřísková deska tl. 18 mm. Vše: Struktura 3D imitující povrch dřeva, ABS hrany tl. 2 mm. "
|  |  | " 3. NP " |  | 1
" Celkový rozměr vestavné s věšákovou stěnou (š×hl×v): 2500×600×2800 mm. "
34 | 790 | 790908101 SPC | D+M Příborník - Specifikace dle PD - D.1.5.1.c.01. - VÝPIS PRVKŮ VNITŘNÍHO VYBAVENÍ - 8a | kus | 1 |  | 0 | CS ÚRS/TEO 2022 01
" Plastový příborník vkládaný do zásuvky linky s prostorem členěným na jednotlivé přihrádky. Rozměr dle prostoru v zásuvce - předpoklad ± 600×600 mm. "
|  |  | " 3. NP - vybavení kuchyňské linky " |  | 1
35 | 790 | 790908102 SPC | D+M Zásobník na papírové ručníky - Specifikace dle PD - D.1.5.1.c.01. - VÝPIS PRVKŮ VNITŘNÍHO VYBAVENÍ - 8b | kus | 1 |  | 0 | CS ÚRS/TEO 2022 01
" Zásobník na papírové ručníky v roli s indikátorem náplně a řezacím mechanismem, které umožňovuje výběr po jednom útržku. "
|  |  | " 3. NP - vybavení kuchyňské linky " |  | 1
" Rozměr zásobníku (š×v×hl): ± 370×340×200 mm. "
36 | 790 | 790908103 SPC | D+M Dávkovač na mýdlo - Specifikace dle PD - D.1.5.1.c.01. - VÝPIS PRVKŮ VNITŘNÍHO VYBAVENÍ - 8c | kus | 1 |  | 0 | CS ÚRS/TEO 2022 01
" Volně stojící manuální plastový dávkovač na mýdlo. Objem ± 350 ml. "
|  |  | " 3. NP - vybavení kuchyňské linky " |  | 1
" Rozměr (š×v×hl): 90×170×70 mm. "
37 | 790 | 790908104 SPC | D+M Dávkovač na saponát - Specifikace dle PD - D.1.5.1.c.01. - VÝPIS PRVKŮ VNITŘNÍHO VYBAVENÍ - 8c | kus | 1 |  | 0 | CS ÚRS/TEO 2022 01
" Volně stojící manuální plastový dávkovač na saponát s přihrádkou na houbičku. Objem 350 ml. "
|  |  | " 3. NP - vybavení kuchyňské linky " |  | 1
" Rozměr (š×v×hl): 115×180×65 mm. "
38 | 790 | 790909101 SPC | D+M Závěsná lékárnička - Specifikace dle PD - D.1.5.1.c.01. - VÝPIS PRVKŮ VNITŘNÍHO VYBAVENÍ - 9a | sada | 1 | 0 | 0 | CS ÚRS/TEO 2022 01
" Závěsná lékarnička z ocelového plechu opatřena zámkem se dvěma klíči. Lékárnička se třemi policemi - dvě police vlevo, jedna na otevíravých dveřích. Součástí je také vybavení lékárničky. "
|  |  | " 3. NP " |  | 1
38a |  |  | " - Závěsná lékarnička " | kus | 1 |  | 0
38b |  |  | " - Vybavení lékárničky " | kus | 1 |  | 0
" Rozměr lékárničky (š×v×hl): 320×450×190 mm. "
39 | 790 | 790910101 SPC | D+M Obkladový panel - Specifikace dle PD - D.1.5.1.c.01. - VÝPIS PRVKŮ VNITŘNÍHO VYBAVENÍ - 10a | kus | 1 |  | 0 | CS ÚRS/TEO 2022 01
" Obkladový panel na stěnu kotven do SDK kce na třech místech pomocí vrutů. Materiál: Oboustranně laminovaná DTD deska E1 tl. 18 mm. ABS hrany tl. 2 mm. Rozměr 2000×250 mm.."
|  |  | " 3. NP " |  | 1
" V ceně veškeré nutné příslušenství a práce dle PD. "
40 | 790 | 998790202 SPC | Přesun hmot pro ostatní výrobky v objektech v do 12 m | % | 1.1 |  | 0 | CS ÚRS/TEO 2022 01
41 | HZS | HZS2492 | Hodinová zúčtovací sazba pomocný dělník PSV | hod | 10 |  | 0 | CS ÚRS 2022 01
|  |  | " Stavební práce a dodávky spojené s provedením funkčního celku 790 " |  | 10
" Zednická výpomoc, doplňkové práce,kompletace apod."
|  |  | Celkem |  |  |  | 0
CELKEM |  |  | D.1.5.1.c.01. VÝPIS PRVKŮ VNITŘNÍHO VYBAVENÍ |  |  |  | 0
Poznámka:
Jednotkové položky zahrnují vedlejší rozpočtové náklady, náklady montáž, dopravu, apod. a předepsané zkoušky, revize, manipulační řády, zaškolení obsluhy, není-li uvedeno jinak.
Způsob ocenění vlastních položek: Jednotková cena u položek s cenovou soustavou CS ÚRS/TEO se tvoří spojováním položek jednotlivých stavebních prací a dodávek. Základním předpokladem pro kalkulaci je volba kalkulačního vzorce a jeho jednotlivých složek, jejichž počet závisí na charakteru stavební výroby a organizace firmy. Kalkulační vzorec reprezentuje stanovená struktura výpočtu (odhadu ceny), kterou tvoří kalkulační složky s jednoznačně určeným obsahem. Kalkulační vzorec slouží ke stanovení vlastních nákladů kalkulačních jednotek (stavebního konstrukčního prvku, objektu, stavby apod.) Ve stavebních firmách se nejčastěji používá následující vzorec. Kalkulační vzorec: Jednotková cena = Materiál + Přímé náklady + Nepřímé náklady + Zisk Přímé náklady = Mzdy + Stroje + Ostatní přímé náklady Nepřímé náklady = Režie výrobní + Režie správní
Kalkulační vzorec vychází ze standardu "Rozpočtování a oceňování stavebních prací " ÚRS Praha, a.s.
Výkazy množství u jednotlivých položek vychází z projektové dokumentace a jsou automaticky generovány grafickým a rozpočtovacím programem.
POZNÁMKA: Jednotkové ceny se vepisují do řádku k položce (všechny zeleně podbarvené buňky). Výjimku tvoří položky rozagregované na více podpoložek pro lepší nacenění. Tam se cena vepisuje k jednotlivým podpoložkám (rovněž zeleně podbarvené buňky). Celková jednotková cena je pak vypočtena na základě jednotlivých cen podpoložek. Celková cena se automaticky vyplní také v souhrnném soupisu prací ("TO-517 DPS - 3. NP-C - INTERIEROVE VYBAVENI - SOUHRN - SP")