## FPLC
Příloha č. 1 - Technické podmínky Rychlý proteinový kapalinový chromatograf (FPLC) - (1 ks)
Typové označení přístroje
Vyplní dodavatel
Základní požadavky zadavatele
Rychlý proteinový kapalinový chromatograf (FPLC), který bude používán k izolaci a purifikaci proteinů.
Požadované technické a funkční vlastnosti (nabídky uchazečů musí splňovat všechny níže uvedené parametry. U hodnocených parametrů musí nabídka vyhovět alespoň stanovené požadované úrovni) | Požadovaná hodnota | Nabídka uchazeče (uchazeči uvedou splnění požadovaného parametru ověřitelným způsobem, např. konkrétním odkazem na technické listy, výkresy apod.)
Průtok v rozsahu alespoň min. - max. | 0.005 ≤ 20 ml/min | Vyplní dodavatel
Přístroj bude umístěn do chladničky, maximální velikost přístroje (š x h) | max 550x600 mm | Vyplní dodavatel
Maximální hmotnost přístroje | 65 kg | Vyplní dodavatel
Maximální pracovní tlak alespoň | 5 Mpa | Vyplní dodavatel
UV-detektor 280 nm (zdroj světla - LED ) | ano | Vyplní dodavatel
Sběrač frakcí s variabilními držáky umožnňující sběr do zkumavek o objemu 1,5-2 ml, 15 a 50 ml | ano | Vyplní dodavatel
Detektor vodivosti v rozsahu alespoň | 0.05-900.0 mS/cm | Vyplní dodavatel
Automatické dávkování vzorku kontrolované vzduchovým senzorem | ano | Vyplní dodavatel
Ovládací software musí být schopen pracovat v multiúrovňovém režimu uživatelů, řídit sestavu, obsahovat šablony metod, úpravu elučních křivek, kalibrace, matematické modelování, uchovávání údajů o použitých kolonách. Trvalá licence součástí dodávky. | ano | Vyplní dodavatel
Řídící PC musí svými parametry odpovídat nárokům řízených procesů a splňovat základní standardy, síťová karta. | ano | Vyplní dodavatel
Měření hodnoty tlakového spádu na koloně (tzv.delta P) v reálném čase | ano | Vyplní dodavatel
Pístové pumpy (materiály vysoce chemicky odolné, např. titan, píst safírový nebo rubinový) | 2 ks | Vyplní dodavatel
Pumpa pro čerpání vzorků velkých objemů do kolon, maximální velikost pumpy (hxšxv) 400x300x300mm, pumpa musí být schopna detekovat a odstranit bubliny, průtok nastavitelný alespoň v rozsahu 0.05 - 25 ml/min | ano | Vyplní dodavatel
Vstupní ventily umožňující použití několika různých pufrů a čistících roztoků v jednom purifikačním kroku (nejméně 5 vstupů) | ano | Vyplní dodavatel
Výstupní ventil pro přepínání mezi výstupní pozicí, odpadem a sběračem frakcí | ano | Vyplní dodavatel
Ventil pro přepínání mezi alespoň 5 kolonami najednou a bypass | ano | Vyplní dodavatel
Detektor vzduchu za vstřikovacím ventilem pro ochranu kolony | ano | Vyplní dodavatel
Součástí dodávky bude základní sada náhradních dílů spotřební povahy, např. šroubů, spojek a kapilár, náhradní vstupní filtr, řezačka hadic, víka šroubů, uzavírací zátky, držáky hadic, kolon a lahví, smyčky pro aplikaci malých objemů vzorků, aparát pro aplikaci vzorku pomocí jehly | ano | Vyplní dodavatel
Mixer pro tvorbu binárního gradientu | ano | Vyplní dodavatel
Schopnost dávkování malého množství vzorku (50-2000 µl objemy) | ano | Vyplní dodavatel
Omezovač průtoku , sada filtrů, čistící sada se stříkačkou | ano | Vyplní dodavatel
Dodavatel musí být schopen poskytnout výrobcem autorizovaný záruční i pozáruční servis (doloženo certifikátem) | ano | Vyplní dodavatel
Součástí dodávky bude souprava základních chromatografických kolon specifikovaných níže, kolony musí být v řídícím software definovány a při jejich použití musí být přístroj automaticky nastaven dle požadovaných parametrů s možností uživatelského upravení | ano | Vyplní dodavatel
Kolona pro purifikaci biomolekul metodou SEC, výška náplně alespoň 600 mm, objem separovaného vzorku až 5 ml, rozlišení biomolekul v rozsahu molekulových hmotností 3000 - 70 000, součástí dodávky alespoň | 1ks | Vyplní dodavatel
Kolona pro purifikaci Histidine-tagged proteinů o objemu max. 5 ml vazebná kapacita alespoň 40 mg histidine-tagged proteinu/ml, součástí dodávky alespoň | 5ks | Vyplní dodavatel
Kolona pro purifikaci bílkovin metodou iontoměničové chromatografie (strong anion exchange) o objemu max 8 ml, vysoké rozlišení a kapacita, polystyrene/divinyl benzene medium, 10 µm částice, součástí dodávky alespoň | 1ks | Vyplní dodavatel
Kolona pro purifikaci biomolekul metodou SEC, objem max 24 ml, objem separovaného vzorku 500ul, rozlišení biomolekul v rozsahu molekulových hmotností 3000 - 70 000, součástí dodávky alespoň | 1ks | Vyplní dodavatel
Kolona pro purifikaci bílkovin metodou iontoměničové chromatografie (weak anion exchange) o objemu 5 ml, vysoké rozlišení a kapacita,DEAE agarosa, 10 µm částice, součástí dodávky alespoň | 5ks | Vyplní dodavatel
Kolona pro purifikaci bílkovin metodou iontoměničové chromatografie (strong kation exchange) o objemu max 5 ml, vysoké rozlišení a kapacita, 6% crosslinked agarosa , 90 µm částice, součástí dodávky alespoň | 5ks | Vyplní dodavatel
Kolona pro purifikaci bílkovin metodou iontoměničové chromatografie (strong anion exchange) o objemu max 5 ml, vysoké rozlišení a kapacita, 6% crosslinked agarosa, 90 µm částice, součástí dodávky alespoň | 5ks | Vyplní dodavatel