## Pokyny pro vyplnění
Pokyny pro vyplnění
Ve všech listech tohoto souboru můžete měnit pouze buňky s modrým pozadím. Jedná se o tyto údaje : - údaje o firmě - jednotkové ceny položek zadané na maximálně dvě desetinná místa

## SOUHRN
Rekapitulace investičních nákladů:
Investor |  |  | Masarykova univerzita, Žerotínovo nám. 617/9, Brno 625 00
Akce |  |  | Rekonstrukce části 3.NP objektu Komenského nám. 2a Brno
Stupeň |  |  | Dokumentace pro výběr zhotovitele
Cena
Kč bez DPH
|  | OBJEKT | část 1 SYRI
|  | D.1.1. | ARCHITEKTONICKO-STAVEBNÍ ŘEŠENÍ A PBŘS | 0
|  | D.1.4.1 | ZTI - VIZ SAMOSTATNÝ ROZPOČET | 0
|  | D.1.4.2 | VZT, CHLAZENÍ - VIZ SAMOSTATNÝ ROZPOČET | 0
|  | D.1.4.3 | VYTÁPĚNÍ - VIZ SAMOSTATNÝ ROZPOČET | 0
|  | D.1.4.4 | MaR, BMS - VIZ SAMOSTATNÝ ROZPOČET | 0
|  | D.1.4.5 | ELI - VIZ SAMOSTATNÝ ROZPOČET | 0
|  | D.1.4.6 | SLP - VIZ SAMOSTATNÝ ROZPOČET | 0
|  |  | STAVEBNÍ OBJEKTY - CELKEM | 0
|  | VON | VEDLEJŠÍ A OSTATNÍ NÁKLADY | Kč bez DPH
Pol. | % | Základna | Název
VN 01 | 1.5% | 0 | ZAŘÍZENÍ STAVENIŠTĚ | 0
VN 02 | 1% | 0 | MIMOSTAVENIŠTNÍ DOPRAVA | 0
VN 03 | 2% | 0 | KOMPLETAČNÍ ČINNOST ZHOTOVITELE | 0
ON 01 |  |  | AKTUALIZACE STAVEBNÍHO PASPORTU DLE METODIK MU | 0
ON 02 |  |  | AKTUALIZACE TECHNOLOGICKÉHO PASPORTU DLE METODIK MU | 0
ON 03 |  |  | PROJEKT DSPS V ELEKTRONICKÉ I TIŠTĚNÉ PODOBĚ | 0
|  |  | VEDLEJŠÍ A OSTATNÍ NÁKLADY - CELKEM | 0
Stavební objekt, inženýrské objekty, provozní soubory a VON celkem: |  |  |  | 0
CELKEM ZA AKCI ( bez DPH ) |  |  |  | 0
DPH 21% |  |  |  | 0
CELKEM ZA AKCI ( vč. DPH ) |  |  |  | 0
Vypracoval |  |  | Ing. Štěpán Hanus
Bezručova 28/15
Dolní Kounice
GSM +420 608 621 215
stepan@rozpocty-hanus.cz

## Stavba
#RTSROZP# | Položkový rozpočet
| Zakázka: |  | Rekonstrukce části 3.NP objektu Komenského nám. 2a Brno-část 1 SYRI
| Misto |  | Komenského 2a
Rozpočet:
| Objednatel: |  | Masarykova univerzita |  |  |  | IČ: | 00216224
|  |  | Žerotínovo náměstí 617/9 |  |  |  | DIČ: | CZ00216224
|  | 60200 | Brno-Brno-město
| Projektant: | [5 empty] | IČ:
DIČ:
| Zhotovitel: | [5 empty] | IČ:
DIČ:
Vypracoval:
| Rozpis ceny | [6 empty] | Celkem
HSV | HSV | [6 empty] | 0
PSV | PSV | [6 empty] | 0
MON | MON | [6 empty] | 0
VN | Vedlejší náklady | [6 empty] | 0
ON | Ostatní náklady | [6 empty] | 0
| Celkem | [6 empty] | 0
Rekapitulace daní
| Základ pro sníženou DPH |  |  | 15 | % | 0 |  |  | CZK
| Snížená DPH |  |  | 15 | % | 0 |  |  | CZK
| Základ pro základní DPH |  |  | 21 | % | 0 |  |  | CZK
| Základní DPH |  |  | 21 | % | 0 |  |  | CZK
| Zaokrouhlení |  |  |  |  | 0 |  |  | CZK
| Cena celkem bez DPH |  |  |  |  | 0 |  |  | CZK
| Cena celkem s DPH |  |  |  |  | 0 |  |  | CZK
|  | v |  |  | dne |  | 2023-03-15
|  |  | Za zhotovitele |  |  |  | Za objednatele
Rekapitulace dílčích částí
#CASTI>> | Číslo | Název |  |  | Základ pro sníženou DPH | Základ pro základní DPH | DPH celkem | Cena celkem | %
1 | Rozpočet | Rekonstrukce části 3.NP objektu Komenského nám. 2a Brno-část 1 SYRI |  |  | 0 | 0 | 0 | 0
| Celkem za stavbu |  |  |  | 0 | 0 | 0 | 0 | 0
Popis rozpočtu: -
| Doplněný výrobek 214/T. | [8 empty] | Doplněný výrobek 214/T.
| Doplněná výměra podstupnic. | [8 empty] | Doplněná výměra podstupnic.
Rekapitulace dílů
| Číslo | Název |  |  | Typ dílu |  |  | Celkem
| 0 | Poznámky |  |  | HSV |  |  | 0
| 11 | Přípravné a přidružené práce |  |  | HSV |  |  | 0
| 3 | Svislé a kompletní konstrukce |  |  | HSV |  |  | 0
| 399 | Sádrokartony |  |  | HSV |  |  | 0
| 4 | Vodorovné konstrukce |  |  | HSV |  |  | 0
| 61 | Upravy povrchů vnitřní |  |  | HSV |  |  | 0
| 62 | Upravy povrchů vnější |  |  | HSV |  |  | 0
| 63 | Podlahy a podlahové konstrukce |  |  | HSV |  |  | 0
| 94 | Lešení a stavební výtahy |  |  | HSV |  |  | 0
| 95 | Dokončovací kce na pozem.stav. |  |  | HSV |  |  | 0
| 96 | Bourání konstrukcí |  |  | HSV |  |  | 0
| 99 | Staveništní přesun hmot |  |  | HSV |  |  | 0
| 994 | Požární ochrana |  |  | HSV |  |  | 0
| 711 | Izolace proti vodě |  |  | PSV |  |  | 0
| 713 | Izolace tepelné |  |  | PSV |  |  | 0
| 762 | Konstrukce tesařské |  |  | PSV |  |  | 0
| 764 | Konstrukce klempířské (vč.přesunu hmot) |  |  | PSV |  |  | 0
| 766 | Konstrukce truhlářské (vč.přesunu hmot) |  |  | PSV |  |  | 0
| 767 | Konstrukce zámečnické (vč.přesunu hmot) |  |  | PSV |  |  | 0
| 770.C | Protipožární výplně (vč.přesunu hmot) |  |  | PSV |  |  | 0
| 771 | Podlahy z dlaždic a obklady |  |  | PSV |  |  | 0
| 775 | Podlahy vlysové a parketové (vč.přesunu hmot) |  |  | PSV |  |  | 0
| 776 | Podlahy povlakové (vč.přesunu hmot) |  |  | PSV |  |  | 0
| 781 | Obklady keramické |  |  | PSV |  |  | 0
| 784 | Malby |  |  | PSV |  |  | 0
| 795 | Ostatní výrobky (vč.přesunu hmot) |  |  | PSV |  |  | 0
| D96 | Přesuny sutí a vybouraných hmot |  |  | HSV |  |  | 0
| Cena celkem | [6 empty] | 0
Note on D11: Název
Note on I11: IČO
Note on D12: Ulice
Note on I12: DIČ
Note on C13: PSČ
Note on D13: Ulice

## VzorPolozky (hidden)
Položkový rozpočet
Z:
O:
R:

## Rozpočet Pol
Položkový rozpočet | [22 empty] | #TypZaznamu#
S: |  | Rekonstrukce části 3.NP objektu Komenského nám. 2a Brno-část 1 SYRI | [20 empty] | STA
O: |  | Komenského 2a | [20 empty] | OBJ
R: | [22 empty] | ROZ
C: | [22 empty] | CAS_STR
P.č. | Číslo položky | Název položky | MJ | množství | cena / MJ | Celkem | Dodávka | Dodávka celk. | Montáž | Montáž celk. | DPH | cena s DPH | hmotnost / MJ | hmotnost celk.(t) | dem. hmotnost / MJ | dem. hmotnost celk.(t) | Ceník | Cen. soustava | Nhod / MJ | Nhod celk.
Díl: | 0 | Poznámky |  |  |  | 0 |  | 0 |  | 0 |  | 0 |  | 0 |  | 0 |  |  |  | 0 |  |  | DIL
1 | - | Poznámky | - | 0 | 0 | 0 |  | 0 |  | 0 | 21 | 0 | 0 | 0 | 0 | 0 |  |  | 0 | 0 |  |  | POL1_0
|  | Platí pro celou stavbu: | [20 empty] | VV | 0
|  | a) veškeré položky na přípomoce,dopravu,montáž: | [20 empty] | VV | 0
|  | zpevněné montážní plochy atd.zahrnout do: | [20 empty] | VV | 0
|  | jednotkových cen: | [20 empty] | VV | 0
|  | b) v rozsahu prací zhotovitele jsou rovněž jakékoliv: | [20 empty] | VV | 0
|  | prvky,zařízení,práce a pomocné materiály: | [20 empty] | VV | 0
|  | neuvedené v tomto soupisu výkonů, které jsou ale: | [20 empty] | VV | 0
|  | nezbytně nutné k dokončení a provozování díla.: | [20 empty] | VV | 0
|  | c) součástí dodávky jsou i náklady na geodetická: | [20 empty] | VV | 0
|  | měření, jako například vytyčení konstrukcí, kontrolní: | [20 empty] | VV | 0
|  | měření, zaměření skutečného stavu apod.: | [20 empty] | VV | 0
|  | d) součástí dodávky jsou i náklady na případná: | [20 empty] | VV | 0
|  | opatření související s ochranou stávajících sítí: | [20 empty] | VV | 0
|  | komunikací či staveb.: | [20 empty] | VV | 0
|  | e) součástí jednotkových cen jsou i vícenáklady: | [20 empty] | VV | 0
|  | související s výstavbou v zimním období, průběžný: | [20 empty] | VV | 0
|  | úklid staveniště a přilehlých komunikací, likvidací: | [20 empty] | VV | 0
|  | odpadů, dočasná dopravní omezení apod.: | [20 empty] | VV | 0
|  | f) nedílnou součástí výkazu výměr ( slepého: | [20 empty] | VV | 0
|  | rozpočtu ) je projektová dokumentace.: | [20 empty] | VV | 0
|  | Zpracovatel nabídky je povinen prověřit specifikace: | [20 empty] | VV | 0
|  | a výměry uvedené ve výkazu výměr.: | [20 empty] | VV | 0
|  | g) v případě zjištěných rozdílů má na tyto rozdíly: | [20 empty] | VV | 0
|  | upozornit písemně prostřednictvím žádosti o: | [20 empty] | VV | 0
|  | dodatečné informace.: | [20 empty] | VV | 0
|  | h) součástí dodávky je kompletní dokladová část: | [20 empty] | VV | 0
|  | díla nutná k získání kolaudačního souhlasu stavby.: | [20 empty] | VV | 0
|  | i) veškeré práce budou fakturovány na základě: | [20 empty] | VV | 0
|  | skutečně provedených prací dle odsouhlasených: | [20 empty] | VV | 0
|  | zápisů ve stavebním deníku.: | [20 empty] | VV | 0
|  | případné vícepráce ( méněpráce ) budou účtovány: | [20 empty] | VV | 0
|  | v cenách kmenového rozpočtu.: | [20 empty] | VV | 0
|  | j) výkaz výměr je sestaven dle dokumentace: | [20 empty] | VV | 0
|  | ve stupni JP, datované 12/2022.: | [20 empty] | VV | 0
[23 empty] | VV | 0
|  | VŠECHNY POLOŽKY V CENOVÉ ÚROVNI RTS/IIQ/2021: | [20 empty] | VV | 0
|  | S VYJÍMKOU POLOŽEK VLASTNÍCH.: | [20 empty] | VV | 0
|  | POLOŽKY VLASTNÍ VYTVOŘENY INDIVIDUÁLNÍ KALKULACÍ DLE: | [20 empty] | VV | 0
|  | OBOROVÉHO KALKULAČNÍHO VZORCE S NASTAVENÍM REŽIÍ: | [20 empty] | VV | 0
|  | A MÍRY ZISKU DLE RTS S INDIVIDUÁLNÍMI VSTUPY MATERIÁLŮ: | [20 empty] | VV | 0
|  | A VÝKONŮ. KTERÉ NEOBSAHUJÍ KMENOVÉ POLOŽKY CENÍKU RTS.: | [20 empty] | VV | 0
Díl: | 11 | Přípravné a přidružené práce |  |  |  | 0 |  | 0 |  | 0 |  | 0 |  | 0 |  | 0 |  |  |  | 0 |  |  | DIL
2 | 11-01.R | Zakrývání prostor dotčených výstavbou, ( manipulační plochy, dočasné předěly, apod. ) | sada | 1 | 0 | 0 |  | 0 |  | 0 | 21 | 0 | 0 | 0 | 0 | 0 |  |  | 0 | 0 |  |  | POL1_0
3 | 11-02.R | Vyklízení stávajícího interiéru | sada | 1 | 0 | 0 |  | 0 |  | 0 | 21 | 0 | 0 | 0 | 0 | 0 |  |  | 0 | 0 |  |  | POL1_0
|  | část SYRI: | [20 empty] | VV | 0
[23 empty] | VV | 0
|  | 20ks židlí: | [20 empty] | VV | 0
|  | 20ks skříní: | [20 empty] | VV | 0
|  | 20ks stolů: | [20 empty] | VV | 0
|  | 10ks laboratorních stolů: | [20 empty] | VV | 0
|  | 3ks digestoř: | [20 empty] | VV | 0
[23 empty] | VV | 0
|  | sada:1 |  | 1 | [18 empty] | VV | 0
Díl: | 3 | Svislé a kompletní konstrukce |  |  |  | 0 |  | 0 |  | 0 |  | 0 |  | 19.5325 |  | 0 |  |  |  | 64.76 |  |  | DIL
4 | 389381001RT3 | Podbetonování konstrukcí , betonem třídy C 25/30 | m3 | 0.20112 | 0 | 0 |  | 0 |  | 0 | 21 | 0 | 2.5698 | 0.51684 | 0 | 0 |  |  | 3.929 | 0.79 |  |  | POL1_0
|  | podbetonávka válcovaných profilů: | [20 empty] | VV | 0
|  | prostupy VZT: | [20 empty] | VV | 0
|  | viz schema výkr.č. D.1.2.105: | [20 empty] | VV | 0
|  | 0,7*0,1*2*0,6 |  | 0.084 | [18 empty] | VV | 0
|  | 0,3*0,1*0,6 |  | 0.018 | [18 empty] | VV | 0
|  | Mezisoučet |  | 0.102 | [18 empty] | VV | 1
|  | nadpraží ve 3NP: | [20 empty] | VV | 0
|  | 0,08*2*(0,75*0,2+0,25*0,2+0,55*0,275+0,55*0,215+0,75*0,2) |  | 0.09912 | [18 empty] | VV | 0
|  | Mezisoučet |  | 0.09912 | [18 empty] | VV | 1
5 | 631361921RT4 | Výztuž mazanin svařovanou sítí, KH 30, drát d 6,0 mm, oko 100 x 100 mm | t | 0.003 | 0 | 0 |  | 0 |  | 0 | 21 | 0 | 1.0662 | 0.0032 | 0 | 0 |  |  | 15.231 | 0.05 |  |  | POL1_0
|  | podbetonávka válcovaných profilů: | [20 empty] | VV | 0
|  | prostupy VZT: | [20 empty] | VV | 0
|  | viz schema výkr.č. D.1.2.105: | [20 empty] | VV | 0
|  | 3*1/1000 |  | 0.003 | [18 empty] | VV | 0
|  | Mezisoučet |  | 0.003 | [18 empty] | VV | 1
6 | 317941123R00 | Osazení ocelových válcovaných nosníků č. 14 - 22 | t | 0.41408 | 0 | 0 |  | 0 |  | 0 | 21 | 0 | 0.01709 | 0.00708 | 0 | 0 |  |  | 16.583 | 6.87 |  |  | POL1_0
|  | nové nadpraží-viz výkr.č.D.1.1.102: | [20 empty] | VV | 0
|  | podrobněji viz schema statiky D.1.2.102: | [20 empty] | VV | 0
|  | Ič.140: | [20 empty] | VV | 0
|  | 3*1,7*14,4*1/1000 |  | 0.07344 | [18 empty] | VV | 0
|  | 2*1,6*14,4*1/1000 |  | 0.04608 | [18 empty] | VV | 0
|  | 3*1,7*14,4*1/1000 |  | 0.07344 | [18 empty] | VV | 0
|  | 3*1,6*14,4*1/1000 |  | 0.06912 | [18 empty] | VV | 0
|  | 3*1,6*14,4*1/1000 |  | 0.06912 | [18 empty] | VV | 0
|  | Mezisoučet |  | 0.3312 | [18 empty] | VV | 1
|  | podrobněji viz schema statiky D.1.2.105: | [20 empty] | VV | 0
|  | UPE 140: | [20 empty] | VV | 0
|  | 2*2,8*14,8*1/1000 |  | 0.08288 | [18 empty] | VV | 0
|  | Mezisoučet |  | 0.08288 | [18 empty] | VV | 1
7 | 13380525R | Tyč ocelová I 140, S235JR | t | 0.3312 | 0 | 0 |  | 0 |  | 0 | 21 | 0 | 1 | 0.3312 | 0 | 0 |  |  | 0 | 0 |  |  | POL3_0
|  | POZN. nahrazuje PSV ozn.Z/106: | [20 empty] | VV | 0
[23 empty] | VV | 0
|  | nové nadpraží-viz výkr.č.D.1.1.102: | [20 empty] | VV | 0
|  | podrobněji viz schema statiky D.1.2.102: | [20 empty] | VV | 0
|  | Ič.140: | [20 empty] | VV | 0
|  | 3*1,7*14,4*1/1000 |  | 0.07344 | [18 empty] | VV | 0
|  | 2*1,6*14,4*1/1000 |  | 0.04608 | [18 empty] | VV | 0
|  | 3*1,7*14,4*1/1000 |  | 0.07344 | [18 empty] | VV | 0
|  | 3*1,6*14,4*1/1000 |  | 0.06912 | [18 empty] | VV | 0
|  | 3*1,6*14,4*1/1000 |  | 0.06912 | [18 empty] | VV | 0
|  | Mezisoučet |  | 0.3312 | [18 empty] | VV | 1
8 | 13386435R | Tyč ocelová UPE 140 střední, S235 | t | 0.08288 | 0 | 0 |  | 0 |  | 0 | 21 | 0 | 1 | 0.08288 | 0 | 0 |  |  | 0 | 0 |  |  | POL3_0
|  | podrobněji viz schema statiky D.1.2.105: | [20 empty] | VV | 0
|  | UPE 140: | [20 empty] | VV | 0
|  | 2*2,8*14,8*1/1000 |  | 0.08288 | [18 empty] | VV | 0
|  | Mezisoučet |  | 0.08288 | [18 empty] | VV | 1
9 | 317941121R00 | Osazení ocelových válcovaných nosníků do č. 12 | t | 0.1626 | 0 | 0 |  | 0 |  | 0 | 21 | 0 | 0.01954 | 0.00318 | 0 | 0 |  |  | 18.175 | 2.96 |  |  | POL1_0
|  | prostupy VZT: | [20 empty] | VV | 0
|  | viz schema výkr.č. D.1.2.105: | [20 empty] | VV | 0
|  | IPE 80:8*3*6*1/1000 |  | 0.144 | [18 empty] | VV | 0
|  | P 5-5:18,6*1/1000 |  | 0.0186 | [18 empty] | VV | 0
10 | 13359050R | Ocel pásová | t | 0.0346 | 0 | 0 |  | 0 |  | 0 | 21 | 0 | 1 | 0.0346 | 0 | 0 |  |  | 0 | 0 |  |  | POL3_0
|  | viz schema výkr.č. D.1.2.105: | [20 empty] | VV | 0
|  | (16+18,6)*1/1000 |  | 0.0346 | [18 empty] | VV | 0
11 | 13383410R | Tyč ocelová IPE 80, S235JR | t | 0.144 | 0 | 0 |  | 0 |  | 0 | 21 | 0 | 1 | 0.144 | 0 | 0 |  |  | 0 | 0 |  |  | POL3_0
|  | IPE 80:8*3*6*1/1000 |  | 0.144 | [18 empty] | VV | 0
|  | Mezisoučet |  | 0.144 | [18 empty] | VV | 1
12 | 317234410RT2 | Vyzdívka mezi nosníky cihlami pálenými na MC, s použitím suché maltové směsi | m3 | 0.93772 | 0 | 0 |  | 0 |  | 0 | 21 | 0 | 1.6824 | 1.5776 | 0 | 0 |  |  | 6.868 | 6.44 |  |  | POL1_0
|  | vyzdívka mezi válcov. profily: | [20 empty] | VV | 0
|  | viz schema výkr.č. D.1.2.105: | [20 empty] | VV | 0
|  | prostupy VZT: | [20 empty] | VV | 0
|  | 0,7*(2*3+2,8)*0,08 |  | 0.4928 | [18 empty] | VV | 0
|  | Mezisoučet |  | 0.4928 | [18 empty] | VV | 1
|  | nadpraží 3NP: | [20 empty] | VV | 0
|  | 2*0,25*0,14*(1,7+1,6) |  | 0.231 | [18 empty] | VV | 0
|  | 2*0,2*0,14*(1,7+1,6) |  | 0.1848 | [18 empty] | VV | 0
|  | 1*0,13*0,14*1,6 |  | 0.02912 | [18 empty] | VV | 0
|  | Mezisoučet |  | 0.44492 | [18 empty] | VV | 1
13 | 346244381RT2 | Plentování ocelových nosníků výšky do 20 cm, s použitím suché maltové směsi | m2 | 3.48 | 0 | 0 |  | 0 |  | 0 | 21 | 0 | 0.1568 | 0.54566 | 0 | 0 |  |  | 1.2226 | 4.25 |  |  | POL1_0
|  | prostupy VZT: | [20 empty] | VV | 0
|  | viz schema výkr.č. D.1.2.105: | [20 empty] | VV | 0
|  | 0,08*(4*3+2*2,8) |  | 1.408 | [18 empty] | VV | 0
|  | Mezisoučet |  | 1.408 | [18 empty] | VV | 1
|  | nadpraží 3NP: | [20 empty] | VV | 0
|  | viz schema výkr.č. D.1.2.102: | [20 empty] | VV | 0
|  | 0,14*2*(2*1,7+2*1,6)+0,14*1,6 |  | 2.072 | [18 empty] | VV | 0
|  | Mezisoučet |  | 2.072 | [18 empty] | VV | 1
14 | 413351211R00 | Podpěrná konstr.nosníků do 4 m,do 5 kPa - zřízení | m2 | 3.3085 | 0 | 0 |  | 0 |  | 0 | 21 | 0 | 0.00535 | 0.0177 | 0 | 0 |  |  | 0.775 | 2.56 |  |  | POL1_0
|  | nadpraží 3NP: | [20 empty] | VV | 0
|  | viz schema výkr.č. D.1.2.102: | [20 empty] | VV | 0
|  | 0,75*(1,25+1,2)+0,55*(1,27+0,95) |  | 3.0585 | [18 empty] | VV | 0
|  | 0,25*1 |  | 0.25 | [18 empty] | VV | 0
|  | Mezisoučet |  | 3.3085 | [18 empty] | VV | 1
15 | 413351212R00 | Podpěrná konstr.nosníků do 4 m,5 kPa - odstranění | m2 | 3.3085 | 0 | 0 |  | 0 |  | 0 | 21 | 0 | 0 | 0 | 0 | 0 |  |  | 0.27 | 0.89 |  |  | POL1_0
16 | 310239211RT2 | Zazdívka otvorů plochy do 4 m2 cihlami na MVC, s použitím suché maltové směsi | m3 | 9.6829 | 0 | 0 |  | 0 |  | 0 | 21 | 0 | 1.6284 | 15.7672 | 0 | 0 |  |  | 3.938 | 38.13 |  |  | POL1_0
|  | nový stav viz výkr.č.D.1.1.102: | [20 empty] | VV | 0
|  | 2*0,75*1,5*2,85 |  | 6.4125 | [18 empty] | VV | 0
|  | 0,55*1,5*2,85 |  | 2.3512 | [18 empty] | VV | 0
|  | 0,75*0,43*2,85 |  | 0.91912 | [18 empty] | VV | 0
17 | 317234410RT2 | Vyzdívka mezi nosníky cihlami pálenými na MC, s použitím suché maltové směsi | m3 | 0.168 | 0 | 0 |  | 0 |  | 0 | 21 | 0 | 1.6824 | 0.28264 | 0 | 0 |  |  | 6.868 | 1.15 |  |  | POL1_0
|  | 2,8*0,3*0,2 |  | 0.168 | [18 empty] | VV | 0
18 | 331231114RT2 | Zdivo pilířů cihelné z cihel pálených 290 mm P15 na maltu vápenocementovou, s použitím suché maltové směsi | m3 | 0.13185 | 0 | 0 |  | 0 |  | 0 | 21 | 0 | 1.6585 | 0.21867 | 0 | 0 |  |  | 5.045 | 0.67 |  |  | POL1_0
|  | pilíř mezi otvory-viz výkr.č.D.1.2.105: | [20 empty] | VV | 0
|  | 0,3*0,3*1,465 |  | 0.13185 | [18 empty] | VV | 0
Díl: | 399 | Sádrokartony |  |  |  | 0 |  | 0 |  | 0 |  | 0 |  | 23.8289 |  | 0 |  |  |  | 990.03 |  |  | DIL
19 | 342013321R00 | Příčka SDK tl.150 mm,ocel.kce,2x oplášť.,RB 12,5mm, minerál.izolace | m2 | 131.09 | 0 | 0 |  | 0 |  | 0 | 21 | 0 | 0.04768 | 6.2504 | 0 | 0 |  |  | 1.287 | 168.71 |  |  | POL1_0
|  | viz výkr.č.D.1.1.101: | [20 empty] | VV | 0
|  | příčky: | [20 empty] | VV | 0
|  | 4,2*(8,4+2*6,25+5,15+3,5) |  | 124.11 | [18 empty] | VV | 0
|  | -2*(0,8*2,2) |  | -3.52 | [18 empty] | VV | 0
|  | Mezisoučet |  | 120.59 | [18 empty] | VV | 1
|  | nadpraží prosklené skládací stěny: | [20 empty] | VV | 0
|  | 7*1,5 |  | 10.5 | [18 empty] | VV | 0
|  | Mezisoučet |  | 10.5 | [18 empty] | VV | 1
20 | 342013322R00 | Příčka SDK tl.150 mm,ocel.kce,2x oplášť.,RF 12,5mm, minerál.izolace | m2 | 15.96 | 0 | 0 |  | 0 |  | 0 | 21 | 0 | 0.05226 | 0.83407 | 0 | 0 |  |  | 1.287 | 20.54 |  |  | POL1_0
|  | viz výkr.č.D.1.1.101: | [20 empty] | VV | 0
|  | m.č.348/347: | [20 empty] | VV | 0
|  | 4,2*3,8 |  | 15.96 | [18 empty] | VV | 0
|  | Mezisoučet |  | 15.96 | [18 empty] | VV | 1
21 | 416022121R00 | Podhledy SDK,ocel.dvouúrov.křížový rošt,1x RB 12,5, kpl. viz specifikace PD | m2 | 168 | 0 | 0 |  | 0 |  | 0 | 21 | 0 | 0.01243 | 2.0882 | 0 | 0 |  |  | 0.95 | 159.6 |  |  | POL1_0
|  | podhledy dle výkazu PD: | [20 empty] | VV | 0
|  | Ozn.PD1:168 |  | 168 | [18 empty] | VV | 0
22 | 416071121R00 | Podhledy SDK, kovová.kce CD. 1x deska MA 12,5 mm, kpl. viz specifikace PD | m2 | 241 | 0 | 0 |  | 0 |  | 0 | 21 | 0 | 0.01843 | 4.4416 | 0 | 0 |  |  | 0.95 | 228.95 |  |  | POL1_0
|  | podhledy dle výkazu PD: | [20 empty] | VV | 0
|  | Ozn.PD1a:241 |  | 241 | [18 empty] | VV | 0
23 | 416021222R00 | Podhledy SDK, kovová.kce CD. 2x deska RF 12,5 mm, RED PIANO 12,5 GKF, kpl. viz specifikace PD | m2 | 320 | 0 | 0 |  | 0 |  | 0 | 21 | 0 | 0.02666 | 8.5312 | 0 | 0 |  |  | 1.13 | 361.6 |  |  | POL1_0
|  | podhledy dle výkazu PD: | [20 empty] | VV | 0
|  | Ozn.PD2:320 |  | 320 | [18 empty] | VV | 0
24 | 347015216R00 | Předstěna SDK, tl.75 mm, ocel. kce CW, 2xMAI 12,5 mm | m2 | 15.96 | 0 | 0 |  | 0 |  | 0 | 21 | 0 | 0.02919 | 0.46587 | 0 | 0 |  |  | 0.948 | 15.13 |  |  | POL1_0
|  | instalační předstěny: | [20 empty] | VV | 0
|  | m.č.344A, 345, 346A: | [20 empty] | VV | 0
|  | 4*0,95*4,2 |  | 15.96 | [18 empty] | VV | 0
|  | Mezisoučet |  | 15.96 | [18 empty] | VV | 1
25 | 342263320RT3 | Úprava sádrokartonové příčky, pro osazení zařizovacího předmětu | kus | 3 | 0 | 0 |  | 0 |  | 0 | 21 | 0 | 0.00332 | 0.00996 | 0 | 0 |  |  | 0.36 | 1.08 |  |  | POL1_0
26 | 342013121R00 | Příčka SDK tl.100 mm,ocel.kce,2x oplášť.,RB 12,5mm, minerál.izolace | m2 | 26.745 | 0 | 0 |  | 0 |  | 0 | 21 | 0 | 0.04515 | 1.2075 | 0 | 0 |  |  | 1.287 | 34.42 |  |  | POL1_0
|  | nadpraží prosklených stěn: | [20 empty] | VV | 0
|  | 1,5*(3,43+4,24+4,24+3,42) |  | 22.995 | [18 empty] | VV | 0
|  | Mezisoučet |  | 22.995 | [18 empty] | VV | 1
|  | zábradelní polopříčka v m.č.347: | [20 empty] | VV | 0
|  | 1,5*2,5 |  | 3.75 | [18 empty] | VV | 0
|  | Mezisoučet |  | 3.75 | [18 empty] | VV | 1
Díl: | 4 | Vodorovné konstrukce |  |  |  | 0 |  | 0 |  | 0 |  | 0 |  | 18.449 |  | 0 |  |  |  | 55.46 |  |  | DIL
27 | 411354256R00 | Bednění stropů plech pozink. vlna 50 mm tl. 1,0 mm | m2 | 64.3 | 0 | 0 |  | 0 |  | 0 | 21 | 0 | 0.01317 | 0.84683 | 0 | 0 |  |  | 0.163 | 10.48 |  |  | POL1_0
|  | zakrytí otvoru ve stropě 2NP: | [20 empty] | VV | 0
|  | viz schema výkr.č.D.1.2.103: | [20 empty] | VV | 0
[23 empty] | VV | 0
|  | rozměr vč. přesahu:4,3 |  | 4.3 | [18 empty] | VV | 0
|  | Mezisoučet |  | 4.3 | [18 empty] | VV | 1
|  | POZN.6 - oprava porušené kce.po provedení otvoru:60 |  | 60 | [18 empty] | VV | 0
|  | Mezisoučet |  | 60 | [18 empty] | VV | 1
28 | 411361821R00 | Výztuž stropů z betonářské oceli B500B (10 505) | t | 0.1136 | 0 | 0 |  | 0 |  | 0 | 21 | 0 | 1.0214 | 0.11603 | 0 | 0 |  |  | 26.616 | 3.02 |  |  | POL1_0
|  | zakrytí otvoru ve stropě 2NP: | [20 empty] | VV | 0
|  | viz schema výkr.č.D.1.2.103: | [20 empty] | VV | 0
|  | 7,6*1/1000 |  | 0.0076 | [18 empty] | VV | 0
|  | Mezisoučet |  | 0.0076 | [18 empty] | VV | 1
|  | POZN6-poměrově:106*1/1000 |  | 0.106 | [18 empty] | VV | 0
|  | Mezisoučet |  | 0.106 | [18 empty] | VV | 1
29 | 411362021R00 | Výztuž stropů svařovanou sítí z sítí Kari | t | 0.2856 | 0 | 0 |  | 0 |  | 0 | 21 | 0 | 1.0554 | 0.30143 | 0 | 0 |  |  | 15.211 | 4.34 |  |  | POL1_0
|  | zakrytí otvoru ve stropě 2NP: | [20 empty] | VV | 0
|  | viz schema výkr.č.D.1.2.103: | [20 empty] | VV | 0
|  | 19,1*1/1000 |  | 0.0191 | [18 empty] | VV | 0
|  | Mezisoučet |  | 0.0191 | [18 empty] | VV | 1
|  | POZN6-poměrově:266,5*1/1000 |  | 0.2665 | [18 empty] | VV | 0
|  | Mezisoučet |  | 0.2665 | [18 empty] | VV | 1
30 | 411321414R00 | Stropy deskové ze železobetonu C 25/30, XC1-S3 | m3 | 6.7515 | 0 | 0 |  | 0 |  | 0 | 21 | 0 | 2.5251 | 17.0485 | 0 | 0 |  |  | 0.987 | 6.66 |  |  | POL1_0
|  | zakrytí otvoru ve stropě 2NP: | [20 empty] | VV | 0
|  | viz schema výkr.č.D.1.2.103: | [20 empty] | VV | 0
|  | (60+4,3)*0,105 |  | 6.7515 | [18 empty] | VV | 0
31 | 411354171R00 | Podpěrná konstr. stropů do 5 kPa - zřízení | m2 | 60 | 0 | 0 |  | 0 |  | 0 | 21 | 0 | 0.00227 | 0.1362 | 0 | 0 |  |  | 0.386 | 23.16 |  |  | POL1_0
|  | podepření opravy otvoru-POZN.6: | [20 empty] | VV | 0
|  | 60 |  | 60 | [18 empty] | VV | 0
32 | 411354172R00 | Podpěrná konstr. stropů do 5 kPa - odstranění | m2 | 60 | 0 | 0 |  | 0 |  | 0 | 21 | 0 | 0 | 0 | 0 | 0 |  |  | 0.13 | 7.8 |  |  | POL1_0
|  | podepření opravy otvoru-POZN.6: | [20 empty] | VV | 0
|  | 60 |  | 60 | [18 empty] | VV | 0
Díl: | 61 | Upravy povrchů vnitřní |  |  |  | 0 |  | 0 |  | 0 |  | 0 |  | 22.9225 |  | 0 |  |  |  | 565.14 |  |  | DIL
33 | 610991111R00 | Zakrývání výplní vnitřních otvorů | m2 | 100.375 | 0 | 0 |  | 0 |  | 0 | 21 | 0 | 4e-05 | 0.00402 | 0 | 0 |  |  | 0.078 | 7.83 |  |  | POL1_0
|  | 19*1,7*2,75 |  | 88.825 | [18 empty] | VV | 0
|  | 3*1,4*2,75 |  | 11.55 | [18 empty] | VV | 0
34 | 602011102R00 | Postřik cementový, ručně | m2 | 778.067 | 0 | 0 |  | 0 |  | 0 | 21 | 0 | 0.00525 | 4.0849 | 0 | 0 |  |  | 0.096 | 74.69 |  |  | POL1_0
|  | kalkulováno na sv. místností 4,2m: | [20 empty] | VV | 0
|  | 4,2*(37,45+41,45+50,46+39,29+16,35+22,91+8,1) |  | 907.242 | [18 empty] | VV | 0
|  | odpočty:-(19*1,7*2,75+4*1,4*2,8+2*1,2*2,8) |  | -111.225 | [18 empty] | VV | 0
|  | -(4*0,8*2+3*1,4*2,75) |  | -17.95 | [18 empty] | VV | 0
|  | Mezisoučet |  | 778.067 | [18 empty] | VV | 1
35 | 602011112RT1 | Omítka jádrová, ručně, tloušťka vrstvy 10 mm | m2 | 686.397 | 0 | 0 |  | 0 |  | 0 | 21 | 0 | 0.017 | 11.6687 | 0 | 0 |  |  | 0.36 | 247.1 |  |  | POL1_0
|  | kalkulováno na sv. místností 4,2m: | [20 empty] | VV | 0
|  | 4,2*(37,45+41,45+50,46+39,29+16,35+22,91+8,1) |  | 907.242 | [18 empty] | VV | 0
|  | odpočty:-(19*1,7*2,75+6*1,4*2,8+2*1,2*2,8) |  | -119.065 | [18 empty] | VV | 0
|  | -(4*0,8*2+3*1,4*2,75) |  | -17.95 | [18 empty] | VV | 0
|  | odpočet keram.obkladů:-83,83 |  | -83.83 | [18 empty] | VV | 0
36 | 602011147RT2 | Stěrka sádrová, ručně, tloušťka vrstvy 3 mm | m2 | 686.397 | 0 | 0 |  | 0 |  | 0 | 21 | 0 | 0.0041 | 2.8142 | 0 | 0 |  |  | 0.245 | 168.17 |  |  | POL1_0
37 | 612481211RT8 | Montáž výztužné sítě(perlinky)do stěrky-vnit.stěny, včetně výztužné sítě a stěrkového tmelu | m2 | 25.76 | 0 | 0 |  | 0 |  | 0 | 21 | 0 | 0.00361 | 0.09299 | 0 | 0 |  |  | 0.362 | 9.33 |  |  | POL1_0
|  | vyztužení omítek v místě nového otvoru: | [20 empty] | VV | 0
|  | po obvodu v pásu cca 40cm, viz schema statiky: | [20 empty] | VV | 0
|  | 2*0,4*(2*3+2) |  | 6.4 | [18 empty] | VV | 0
|  | 0,4*(2*2,05+2) |  | 2.44 | [18 empty] | VV | 0
|  | 2*0,4*(2*3+1,75) |  | 6.2 | [18 empty] | VV | 0
|  | 2*0,4*(2*1,7+2) |  | 4.32 | [18 empty] | VV | 0
|  | 2*0,4*(2*3+2) |  | 6.4 | [18 empty] | VV | 0
38 | 602011112RT3 | Omítka jádrová, ručně, tloušťka vrstvy 15 mm | m2 | 16.797 | 0 | 0 |  | 0 |  | 0 | 21 | 0 | 0.026 | 0.43672 | 0 | 0 |  |  | 0.42 | 7.05 |  |  | POL1_0
|  | zaomítání ostění pro nový otvor: | [20 empty] | VV | 0
|  | 0,75*(1,25+2*3) |  | 5.4375 | [18 empty] | VV | 0
|  | 0,25*(1,25+2*2,05) |  | 1.3375 | [18 empty] | VV | 0
|  | 0,55*(0,95+2*2,27+1,27+2*0,89) |  | 4.697 | [18 empty] | VV | 0
|  | 0,75*(1,2+2*2,95) |  | 5.325 | [18 empty] | VV | 0
39 | 612451121R00 | Omítka vnitřní zdiva, cementová (MC), hladká, pod obklady | m2 | 83.83 | 0 | 0 |  | 0 |  | 0 | 21 | 0 | 0.04558 | 3.821 | 0 | 0 |  |  | 0.608 | 50.97 |  |  | POL1_0
|  | obklady hygienýckých zázemí: | [20 empty] | VV | 0
|  | m.č.344, 344A: | [20 empty] | VV | 0
|  | 3*(2,76+1,19+0,38+3,69)+2*0,3*2,05 |  | 25.29 | [18 empty] | VV | 0
|  | Mezisoučet |  | 25.29 | [18 empty] | VV | 1
|  | m.č.345: | [20 empty] | VV | 0
|  | 3*(2,4+1,84)+2*0,3*2,05 |  | 13.95 | [18 empty] | VV | 0
|  | Mezisoučet |  | 13.95 | [18 empty] | VV | 1
|  | m.č.346, 346A: | [20 empty] | VV | 0
|  | 3*(0,92+2,58+0,29+3,8)+2*0,3*2,05 |  | 24 | [18 empty] | VV | 0
|  | Mezisoučet |  | 24 | [18 empty] | VV | 1
|  | m.č.302: | [20 empty] | VV | 0
|  | 2,9*7,1 |  | 20.59 | [18 empty] | VV | 0
|  | Mezisoučet |  | 20.59 | [18 empty] | VV | 1
Díl: | 62 | Upravy povrchů vnější |  |  |  | 0 |  | 0 |  | 0 |  | 0 |  | 0 |  | 0 |  |  |  | 32.74 |  |  | DIL
40 | 622471103RAX | D+M Omítka šambrán vnější ze SMS, postřik, jádro (15 mm), štuk, fasádní nátěr | m2 | 6 | 0 | 0 |  | 0 |  | 0 | 21 | 0 | 0 | 0 | 0 | 0 |  |  | 1.0208 | 6.12 |  |  | POL2_0
|  | do jednotkové ceny nutno započíst montážní plošinu: | [20 empty] | VV | 0
|  | příplatek za malé množství: | [20 empty] | VV | 0
[23 empty] | VV | 0
|  | celkem viz PD:6 |  | 6 | [18 empty] | VV | 0
41 | 612441846RTX | D+M oprava římsy nad a pod nasávacími otvory, doplnění reliéfu dle stávající | m | 12 | 0 | 0 |  | 0 |  | 0 | 21 | 0 | 0 | 0 | 0 | 0 |  |  | 2.218 | 26.62 |  |  | POL1_0
|  | do jednotkové ceny nutno započíst montážní plošinu: | [20 empty] | VV | 0
|  | příplatek za malé množství: | [20 empty] | VV | 0
[23 empty] | VV | 0
|  | celkem viz PD:2*6 |  | 12 | [18 empty] | VV | 0
Díl: | 63 | Podlahy a podlahové konstrukce |  |  |  | 0 |  | 0 |  | 0 |  | 0 |  | 85.8383 |  | 0 |  |  |  | 461.18 |  |  | DIL
42 | 631312141R00 | Doplnění rýh betonem v dosavadních mazaninách | m3 | 0.171 | 0 | 0 |  | 0 |  | 0 | 21 | 0 | 2.5 | 0.4275 | 0 | 0 |  |  | 5.33 | 0.91 |  |  | POL1_0
|  | doplnění rýh po vybouraném zdivu:: | [20 empty] | VV | 0
|  | podpraží dveřních otvorů: | [20 empty] | VV | 0
|  | 0,1*(1,2*0,55+1,2*0,75+0,2*0,75) |  | 0.171 | [18 empty] | VV | 0
43 | 763614131R00 | Montáž podlahy z desek do tl.18 mm, na sraz, šroubov. | m2 | 128.6 | 0 | 0 |  | 0 |  | 0 | 21 | 0 | 7e-05 | 0.009 | 0 | 0 |  |  | 0.232 | 29.84 |  |  | POL1_0
|  | zakrytí otvoru ve stropě 2NP: | [20 empty] | VV | 0
|  | viz schema výkr.č.D.1.2.103: | [20 empty] | VV | 0
[23 empty] | VV | 0
|  | rozměr vč. přesahu:4,3*2 |  | 8.6 | [18 empty] | VV | 0
|  | Mezisoučet |  | 8.6 | [18 empty] | VV | 1
|  | POZN.6 - oprava porušené kce.po provedení otvoru: | [20 empty] | VV | 0
|  | 60*2 |  | 120 | [18 empty] | VV | 0
|  | Mezisoučet |  | 120 | [18 empty] | VV | 1
44 | 59590737R | Deska cementotřísková tl. 12 mm | m2 | 147.89 | 0 | 0 |  | 0 |  | 0 | 21 | 0 | 0.0162 | 2.3958 | 0 | 0 |  |  | 0 | 0 |  |  | POL3_0
|  | ztratné na prořez kalkulované 15%: | [20 empty] | VV | 0
|  | zakrytí otvoru ve stropě 2NP: | [20 empty] | VV | 0
|  | 1,15*2*4,3 |  | 9.89 | [18 empty] | VV | 0
|  | Mezisoučet |  | 9.89 | [18 empty] | VV | 1
|  | POZN.6 - oprava porušené kce.po provedení otvoru: | [20 empty] | VV | 0
|  | 1,15*2*60 |  | 138 | [18 empty] | VV | 0
|  | Mezisoučet |  | 138 | [18 empty] | VV | 1
45 | 763614231R00 | Montáž podlahy z desek nad tl.18 mm, na sraz, šroubov. | m2 | 274.98 | 0 | 0 |  | 0 |  | 0 | 21 | 0 | 8e-05 | 0.022 | 0 | 0 |  |  | 0.232 | 63.8 |  |  | POL1_0
|  | skladba podlahy P3: | [20 empty] | VV | 0
|  | výměra viz legenda místností: | [20 empty] | VV | 0
|  | 14,04*2 |  | 28.08 | [18 empty] | VV | 0
|  | Mezisoučet |  | 28.08 | [18 empty] | VV | 1
|  | skladba podlahy P1a: | [20 empty] | VV | 0
|  | plošně:(5,12+73,8)*2 |  | 157.84 | [18 empty] | VV | 0
[23 empty] | VV | 0
|  | podstupnice:(4*2,05*0,15)*2 |  | 2.46 | [18 empty] | VV | 0
|  | ((4,7+4,7+5,85+6,7+6,7+5,25+4,7+4,7)*2) |  | 86.6 | [18 empty] | VV | 0
|  | Mezisoučet |  | 246.9 | [18 empty] | VV | 1
46 | 59590741R | Deska cementotřísková, tl. 20 mm | m2 | 329.976 | 0 | 0 |  | 0 |  | 0 | 21 | 0 | 0.027 | 8.9093 | 0 | 0 |  |  | 0 | 0 |  |  | POL3_0
|  | ztratné na prořez kalkulované 20%: | [20 empty] | VV | 0
|  | 1,2*274,98 |  | 329.976 | [18 empty] | VV | 0
|  | Mezisoučet |  | 329.976 | [18 empty] | VV | 1
47 | 632451065RTX | Potěr pískocementový, tl. 64-70 mm | m2 | 107.12 | 0 | 0 |  | 0 |  | 0 | 21 | 0 | 0.1416 | 15.1682 | 0 | 0 |  |  | 0.443 | 47.45 |  |  | POL1_0
|  | skladba podlahy K2: | [20 empty] | VV | 0
|  | výměra viz legenda místností: | [20 empty] | VV | 0
|  | 3,07+1,30+2,7+3,53+3,42+4,17 |  | 18.19 | [18 empty] | VV | 0
|  | Mezisoučet |  | 18.19 | [18 empty] | VV | 1
|  | skladba podlahy P2a: | [20 empty] | VV | 0
|  | výměra viz legenda místností: | [20 empty] | VV | 0
|  | 10,13+58,46+20,34 |  | 88.93 | [18 empty] | VV | 0
|  | Mezisoučet |  | 88.93 | [18 empty] | VV | 1
48 | 632451065RXX | Potěr pískocementový, tl. 56mm | m2 | 437.7 | 0 | 0 |  | 0 |  | 0 | 21 | 0 | 0.118 | 51.6486 | 0 | 0 |  |  | 0.443 | 193.9 |  |  | POL1_0
|  | výměry odečteny kreslícím programem: | [20 empty] | VV | 0
|  | výměra nové hrubé podlahy (vyjma sociálek): | [20 empty] | VV | 0
|  | skladba podlahy P1:437,7 |  | 437.7 | [18 empty] | VV | 0
|  | Mezisoučet |  | 437.7 | [18 empty] | VV | 1
49 | 342268212R00 | Podlaha sádrovláknitá, 1x23 mm, dodávka+montáž | m2 | 137.49 | 0 | 0 |  | 0 |  | 0 | 21 | 0 | 0.03831 | 5.2672 | 0 | 0 |  |  | 0.2 | 27.5 |  |  | POL1_0
|  | skladba podlahy P3: | [20 empty] | VV | 0
|  | výměra viz legenda místností: | [20 empty] | VV | 0
|  | 14,04 |  | 14.04 | [18 empty] | VV | 0
|  | Mezisoučet |  | 14.04 | [18 empty] | VV | 1
|  | skladba podlahy P1a:5,12+73,8 |  | 78.92 | [18 empty] | VV | 0
|  | Mezisoučet |  | 78.92 | [18 empty] | VV | 1
|  | podstupnice:(4*2,05*0,15) |  | 1.23 | [18 empty] | VV | 0
|  | (4,7+4,7+5,85+6,7+6,7+5,25+4,7+4,7) |  | 43.3 | [18 empty] | VV | 0
|  | Mezisoučet |  | 44.53 | [18 empty] | VV | 1
50 | 632451221R00 | Potěr pískocementový hlazený ocel. hlad. tl. 17 mm | m2 | 14.04 | 0 | 0 |  | 0 |  | 0 | 21 | 0 | 0.0482 | 0.67673 | 0 | 0 |  |  | 0.358 | 5.03 |  |  | POL1_0
|  | skladba podlahy P3: | [20 empty] | VV | 0
|  | výměra viz legenda místností: | [20 empty] | VV | 0
|  | 14,04 |  | 14.04 | [18 empty] | VV | 0
51 | 632419102R00 | Samonivelační stěrka, ruční zpracování tl. 2 mm | m2 | 368.04 | 0 | 0 |  | 0 |  | 0 | 21 | 0 | 0.00357 | 1.3139 | 0 | 0 |  |  | 0.252 | 92.75 |  |  | POL1_0
|  | skladba podlahy P3: | [20 empty] | VV | 0
|  | výměra viz legenda místností: | [20 empty] | VV | 0
|  | 14,04 |  | 14.04 | [18 empty] | VV | 0
|  | Mezisoučet |  | 14.04 | [18 empty] | VV | 1
|  | skladba podlahy P2a: | [20 empty] | VV | 0
|  | výměra viz legenda místností: | [20 empty] | VV | 0
|  | 10,13+58,46+20,34 |  | 88.93 | [18 empty] | VV | 0
|  | Mezisoučet |  | 88.93 | [18 empty] | VV | 1
|  | skladba podlahy P2: | [20 empty] | VV | 0
|  | výměra viz legenda místností: | [20 empty] | VV | 0
|  | 29,47+26,12+26,42+21,40 |  | 103.41 | [18 empty] | VV | 0
|  | Mezisoučet |  | 103.41 | [18 empty] | VV | 1
|  | výměry odečteny kreslícím programem: | [20 empty] | VV | 0
|  | skladba podlahy P1:69,32+61,77+30,57 |  | 161.66 | [18 empty] | VV | 0
|  | Mezisoučet |  | 161.66 | [18 empty] | VV | 1
Díl: | 94 | Lešení a stavební výtahy |  |  |  | 0 |  | 0 |  | 0 |  | 0 |  | 1.7736 |  | 0 |  |  |  | 72.62 |  |  | DIL
52 | 941955004R00 | Lešení lehké pomocné, výška podlahy do 3,5 m | m2 | 279.3 | 0 | 0 |  | 0 |  | 0 | 21 | 0 | 0.00635 | 1.7736 | 0 | 0 |  |  | 0.26 | 72.62 |  |  | POL1_0
|  | kalkulováno na 1/2 dotščených prostor: | [20 empty] | VV | 0
|  | 1/2*558,6 |  | 279.3 | [18 empty] | VV | 0
Díl: | 95 | Dokončovací kce na pozem.stav. |  |  |  | 0 |  | 0 |  | 0 |  | 0 |  | 0.02181 |  | 0 |  |  |  | 193.02 |  |  | DIL
53 | 952901114R00 | Vyčištění budov o výšce podlaží nad 4 m | m2 | 545.26 | 0 | 0 |  | 0 |  | 0 | 21 | 0 | 4e-05 | 0.02181 | 0 | 0 |  |  | 0.354 | 193.02 |  |  | POL1_0
54 | 95-01.R | Zednické přípomoci profesím, drážky,prostupy,chráničky,zapravení | sada | 1 | 0 | 0 |  | 0 |  | 0 | 21 | 0 | 0 | 0 | 0 | 0 |  |  | 0 | 0 |  |  | POL1_0
|  | nevyrozpočitatelné přípomoci nad rámec profesních výkazů: | [20 empty] | VV | 0
|  | např. příprava dopojení, zaprávky apod.: | [20 empty] | VV | 0
|  | sada:1 |  | 1 | [18 empty] | VV | 0
Díl: | 96 | Bourání konstrukcí |  |  |  | 0 |  | 0 |  | 0 |  | 0 |  | 0.31725 |  | 203.5738 |  |  |  | 1202.63 |  |  | DIL
55 | 725290020RA0 | Demontáž umyvadla včetně baterie a konzol | kus | 8 | 0 | 0 |  | 0 |  | 0 | 21 | 0 | 0 | 0 | 0.03187 | 0.25496 |  |  | 0.89376 | 7.15 |  |  | POL2_0
56 | 725110811R00 | Demontáž klozetů splachovacích | soubor | 3 | 0 | 0 |  | 0 |  | 0 | 21 | 0 | 0 | 0 | 0.01933 | 0.05799 |  |  | 0.59 | 1.77 |  |  | POL1_0
57 | 968061125R00 | Vyvěšení dřevěných a plastových dveřních křídel pl. do 2 m2 | kus | 16 | 0 | 0 |  | 0 |  | 0 | 21 | 0 | 0 | 0 | 0 | 0 |  |  | 0.05 | 0.8 |  |  | POL1_0
58 | 776511820RT1 | Odstranění PVC a koberců lepených s podložkou, vč. lišt a soklíků | m2 | 436.04 | 0 | 0 |  | 0 |  | 0 | 21 | 0 | 0 | 0 | 0.001 | 0.43604 |  |  | 0.255 | 111.19 |  |  | POL1_0
|  | viz legenda místností výkr.č.D.1.1.101: | [20 empty] | VV | 0
|  | marmoleum, koberce: | [20 empty] | VV | 0
|  | 51,9+17,03+16+62,20+16,2+20,30+49,75 |  | 233.38 | [18 empty] | VV | 0
|  | 29,76+59,45+26,83+65,69+20,93 |  | 202.66 | [18 empty] | VV | 0
|  | Mezisoučet |  | 436.04 | [18 empty] | VV | 1
59 | 963016111R00 | Demontáž podhledu SDK, kovová kce., 1xoplášť.12,5 mm | m2 | 442 | 0 | 0 |  | 0 |  | 0 | 21 | 0 | 0.00033 | 0.14586 | 0.01183 | 5.2289 |  |  | 0.346 | 152.93 |  |  | POL1_0
|  | výměra odečtena kreslícím programem: | [20 empty] | VV | 0
|  | viz výkr.č.D.1.1.101: | [20 empty] | VV | 0
|  | 442 |  | 442 | [18 empty] | VV | 0
|  | Mezisoučet |  | 442 | [18 empty] | VV | 1
60 | 962036124R00 | Demontáž SDK příčky, 1x kov.kce., 2x opláštěné 12,5 mm | m2 | 263.5175 | 0 | 0 |  | 0 |  | 0 | 21 | 0 | 0.00033 | 0.08696 | 0.04734 | 12.4749 |  |  | 0.4471 | 117.82 |  |  | POL1_0
|  | 4,75*(4+8,35+9,4+8,35+3,65+2*8,2+7,5) |  | 273.8375 | [18 empty] | VV | 0
|  | odpočty:-(4*0,8*2+1,4*2,8) |  | -10.32 | [18 empty] | VV | 0
61 | 962036412R00 | Demontáž SDK předstěny, 1x kov.kce, 1x oplášť.12,5 mm | m2 | 38.855 | 0 | 0 |  | 0 |  | 0 | 21 | 0 | 0.00033 | 0.01282 | 0.01223 | 0.4752 |  |  | 0.268 | 10.41 |  |  | POL1_0
|  | předstěny v laboratořích: | [20 empty] | VV | 0
|  | 4,75*(0,85+1,2+1,75+0,8+2+0,68+0,9) |  | 38.855 | [18 empty] | VV | 0
62 | 962031116R00 | Bourání příček z cihel pálených plných tl. 140 mm | m2 | 17.7875 | 0 | 0 |  | 0 |  | 0 | 21 | 0 | 0.00067 | 0.01192 | 0.319 | 5.6742 |  |  | 0.317 | 5.64 |  |  | POL1_0
|  | bourání zdiva kalkulovat vč.: | [20 empty] | VV | 0
|  | omítek, obkladů, překladů, věnců apod: | [20 empty] | VV | 0
|  | wc:3*(4,75*0,95)+4,75*1,4 |  | 20.1875 | [18 empty] | VV | 0
|  | -2*(0,6*2) |  | -2.4 | [18 empty] | VV | 0
63 | 968072455R00 | Vybourání kovových dveřních zárubní pl. do 2 m2 | m2 | 8.8 | 0 | 0 |  | 0 |  | 0 | 21 | 0 | 0.00117 | 0.0103 | 0.076 | 0.6688 |  |  | 0.939 | 8.26 |  |  | POL1_0
|  | 4*0,8*2 |  | 6.4 | [18 empty] | VV | 0
|  | 2*0,6*2 |  | 2.4 | [18 empty] | VV | 0
64 | 968062456R00 | Vybourání dřevěných dveřních zárubní pl. nad 2 m2 | m2 | 15.68 | 0 | 0 |  | 0 |  | 0 | 21 | 0 | 0.001 | 0.01568 | 0.067 | 1.0506 |  |  | 0.533 | 8.36 |  |  | POL1_0
|  | 4*1,4*2,8 |  | 15.68 | [18 empty] | VV | 0
65 | 968095002R00 | Bourání parapetů dřevěných š. do 50 cm | m | 26.3 | 0 | 0 |  | 0 |  | 0 | 21 | 0 | 0 | 0 | 0.01507 | 0.39634 |  |  | 0.11 | 2.89 |  |  | POL1_0
66 | 965042141RT4 | Bourání mazanin betonových tl. 10 cm, nad 4 m2, pneumat. kladivo, tl. mazaniny 8 - 10 cm | m3 | 45.241 | 0 | 0 |  | 0 |  | 0 | 21 | 0 | 0 | 0 | 2.2 | 99.5302 |  |  | 4.655 | 210.6 |  |  | POL1_0
|  | viz legenda místností výkr.č.D.1.1.101: | [20 empty] | VV | 0
|  | pod skladbu / marmoleum, koberce: | [20 empty] | VV | 0
|  | 437,7*0,1 |  | 43.77 | [18 empty] | VV | 0
|  | Mezisoučet |  | 43.77 | [18 empty] | VV | 1
|  | pod skladbu / dlažby: | [20 empty] | VV | 0
|  | 14,71*0,1 |  | 1.471 | [18 empty] | VV | 0
|  | Mezisoučet |  | 1.471 | [18 empty] | VV | 1
67 | 971033541R00 | Vybourání otv. zeď cihel. pl.1 m2, tl.30 cm, MVC | m3 | 2.7104 | 0 | 0 |  | 0 |  | 0 | 21 | 0 | 0.00182 | 0.00493 | 1.8 | 4.8786 |  |  | 5.016 | 13.6 |  |  | POL1_0
|  | wc:0,95*4,75*0,3 |  | 1.3538 | [18 empty] | VV | 0
|  | Mezisoučet |  | 1.3538 | [18 empty] | VV | 1
|  | parapety:3*1,7*0,95*0,28 |  | 1.3566 | [18 empty] | VV | 0
|  | Mezisoučet |  | 1.3566 | [18 empty] | VV | 1
68 | 971033641R00 | Vybourání otv. zeď cihel. pl.4 m2, tl.30 cm, MVC | m3 | 0.858 | 0 | 0 |  | 0 |  | 0 | 21 | 0 | 0.00182 | 0.00156 | 1.8 | 1.5444 |  |  | 3.196 | 2.74 |  |  | POL1_0
|  | VZT: | [20 empty] | VV | 0
|  | 0,3*1,3*(0,9+1,3) |  | 0.858 | [18 empty] | VV | 0
69 | 971033651R00 | Vybourání otv. zeď cihel. pl.4 m2, tl.60 cm, MVC | m3 | 2.5027 | 0 | 0 |  | 0 |  | 0 | 21 | 0 | 0.00182 | 0.00455 | 1.8 | 4.5048 |  |  | 3.608 | 9.03 |  |  | POL1_0
|  | dveře:1,2*0,55*2,85 |  | 1.881 | [18 empty] | VV | 0
|  | okno:1,27*0,55*0,89 |  | 0.62167 | [18 empty] | VV | 0
70 | 971033681R00 | Vybourání otv. zeď cihel. pl.4 m2, do tl.90 cm, MVC | m3 | 2.565 | 0 | 0 |  | 0 |  | 0 | 21 | 0 | 0.00133 | 0.00341 | 1.8 | 4.617 |  |  | 4.67 | 11.98 |  |  | POL1_0
|  | 1,2*0,75*2,85 |  | 2.565 | [18 empty] | VV | 0
71 | 971033581R00 | Vybourání otv. zeď cihel. pl.1 m2,do tl.90 cm, MVC | m3 | 1.344 | 0 | 0 |  | 0 |  | 0 | 21 | 0 | 0.00133 | 0.00179 | 1.8 | 2.4192 |  |  | 6.661 | 8.95 |  |  | POL1_0
|  | VZT:4*1,2*0,7*0,4 |  | 1.344 | [18 empty] | VV | 0
72 | 967031132R00 | Přisekání rovných ostění cihelných na MVC | m2 | 11.979 | 0 | 0 |  | 0 |  | 0 | 21 | 0 | 0 | 0 | 0.055 | 0.65885 |  |  | 0.425 | 5.09 |  |  | POL1_0
|  | 2,85*(3*0,75+0,55) |  | 7.98 | [18 empty] | VV | 0
|  | 2*0,55*0,89 |  | 0.979 | [18 empty] | VV | 0
|  | 2*4*0,7*0,4 |  | 2.24 | [18 empty] | VV | 0
|  | 2*1,3*0,3 |  | 0.78 | [18 empty] | VV | 0
73 | 974031167R00 | Vysekání rýh ve zdi cihelné 15 x 30 cm | m | 25.2 | 0 | 0 |  | 0 |  | 0 | 21 | 0 | 0.00049 | 0.01235 | 0.081 | 2.0412 |  |  | 0.812 | 20.46 |  |  | POL1_0
|  | rýhy pro ocel.překlady: | [20 empty] | VV | 0
|  | 2*1,5+2*1,7+2*1,2+1*1,2+2*1,6 |  | 13.2 | [18 empty] | VV | 0
|  | 2*2*3 |  | 12 | [18 empty] | VV | 0
74 | 974031164R00 | Vysekání rýh ve zdi cihelné 15 x 15 cm | m | 8.7 | 0 | 0 |  | 0 |  | 0 | 21 | 0 | 0.00049 | 0.00426 | 0.04 | 0.348 |  |  | 0.668 | 5.81 |  |  | POL1_0
|  | rýhy pro ocel.překlady: | [20 empty] | VV | 0
|  | 1,5+1,6 |  | 3.1 | [18 empty] | VV | 0
|  | 2*2,8 |  | 5.6 | [18 empty] | VV | 0
75 | 973031826R00 | Vysekání kapes pro zavázání zdí | m | 13.58 | 0 | 0 |  | 0 |  | 0 | 21 | 0 | 0 | 0 | 0.019 | 0.25802 |  |  | 0.854 | 11.6 |  |  | POL1_0
|  | kapsy provázání zazdívek: | [20 empty] | VV | 0
|  | 2,8*(5*0,75+2*0,55) |  | 13.58 | [18 empty] | VV | 0
76 | 978059531R00 | Odsekání vnitřních obkladů stěn nad 2 m2 | m2 | 128.355 | 0 | 0 |  | 0 |  | 0 | 21 | 0 | 0 | 0 | 0.068 | 8.7281 |  |  | 0.3 | 38.51 |  |  | POL1_0
|  | 2,15*(14,5+8,9+5+1,1+13,6+3,8+2,3+1,3+1,8+1,2+2*1,3+3,6) |  | 128.355 | [18 empty] | VV | 0
77 | 978013191R00 | Otlučení omítek vnitřních stěn v rozsahu do 100 % | m2 | 770.227 | 0 | 0 |  | 0 |  | 0 | 21 | 0 | 0 | 0 | 0.046 | 35.4304 |  |  | 0.26 | 200.26 |  |  | POL1_0
|  | kalkulováno na sv. místností 4,2m: | [20 empty] | VV | 0
|  | 4,2*(37,45+41,45+50,46+39,29+16,35+22,91+8,1) |  | 907.242 | [18 empty] | VV | 0
|  | odpočty:-(19*1,7*2,75+6*1,4*2,8+2*1,2*2,8) |  | -119.065 | [18 empty] | VV | 0
|  | -(4*0,8*2+3*1,4*2,75) |  | -17.95 | [18 empty] | VV | 0
|  | Mezisoučet |  | 770.227 | [18 empty] | VV | 1
78 | 978023411R00 | Vysekání a úprava spár zdiva cihelného mimo komín. | m2 | 770.227 | 0 | 0 |  | 0 |  | 0 | 21 | 0 | 0 | 0 | 0.014 | 10.7832 |  |  | 0.22 | 169.45 |  |  | POL1_0
79 | 965081713R00 | Bourání dlažeb keramických tl.10 mm, nad 1 m2 | m2 | 14.71 | 0 | 0 |  | 0 |  | 0 | 21 | 0 | 0 | 0 | 0.02 | 0.2942 |  |  | 0.147 | 2.16 |  |  | POL1_0
|  | viz legenda místností výkr.č.D.1.1.101: | [20 empty] | VV | 0
|  | dlažba: | [20 empty] | VV | 0
|  | 2,71+1,23+2,37+2,87+1,36+4,17 |  | 14.71 | [18 empty] | VV | 0
80 | 970031160R00 | Vrtání jádrové do zdiva cihelného do D 160 mm | m | 11.3 | 0 | 0 |  | 0 |  | 0 | 21 | 0 | 0 | 0 | 0.03617 | 0.40872 |  |  | 4 | 45.2 |  |  | POL1_0
|  | 2*0,6+3*0,75+2*0,75+5*0,75+2*0,55+2*0,75 |  | 11.3 | [18 empty] | VV | 0
81 | 970031100R00 | Vrtání jádrové do zdiva cihelného do D 100 mm | m | 5.2 | 0 | 0 |  | 0 |  | 0 | 21 | 0 | 0 | 0 | 0.01413 | 0.07348 |  |  | 2.95 | 15.34 |  |  | POL1_0
|  | 2*0,65+3*0,55+3*0,75 |  | 5.2 | [18 empty] | VV | 0
82 | 764362811R00 | Demontáž střešního okna, hladká krytina, do 45° | kus | 1 | 0 | 0 |  | 0 |  | 0 | 21 | 0 | 0 | 0 | 0.02008 | 0.02008 |  |  | 0.1058 | 0.11 |  |  | POL1_0
|  | viz.výkr.č. D.1.1.103: | [20 empty] | VV | 0
|  | střešní výlez/okno:1 |  | 1 | [18 empty] | VV | 0
83 | 764311831RT2 | Demontáž krytiny, tabule 2 x 1 m, do 25 m2, do 45°, z Cu plechu | m2 | 9.75 | 0 | 0 |  | 0 |  | 0 | 21 | 0 | 0 | 0 | 0.00878 | 0.08561 |  |  | 0.14145 | 1.38 |  |  | POL1_0
|  | viz.výkr.č. D.1.1.103: | [20 empty] | VV | 0
|  | montážní otvor (POZN.1): | [20 empty] | VV | 0
|  | 2*2-(0,5*0,5) |  | 3.75 | [18 empty] | VV | 0
|  | Mezisoučet |  | 3.75 | [18 empty] | VV | 1
[23 empty] | VV | 0
|  | montážní otvor (POZN.2):3*2 |  | 6 | [18 empty] | VV | 0
|  | Mezisoučet |  | 6 | [18 empty] | VV | 1
84 | 762341811R00 | Demontáž bednění střech rovných z prken hrubých | m2 | 9.75 | 0 | 0 |  | 0 |  | 0 | 21 | 0 | 0 | 0 | 0.015 | 0.14625 |  |  | 0.09 | 0.88 |  |  | POL1_0
|  | viz.výkr.č. D.1.1.103: | [20 empty] | VV | 0
|  | montážní otvor (POZN.1): | [20 empty] | VV | 0
|  | 2*2-(0,5*0,5) |  | 3.75 | [18 empty] | VV | 0
|  | Mezisoučet |  | 3.75 | [18 empty] | VV | 1
[23 empty] | VV | 0
|  | montážní otvor (POZN.2):3*2 |  | 6 | [18 empty] | VV | 0
|  | Mezisoučet |  | 6 | [18 empty] | VV | 1
85 | 762331931R00 | Vyřezání části střešní vazby do 288 cm2,do dl.3 m | m | 5.4 | 0 | 0 |  | 0 |  | 0 | 21 | 0 | 0.00016 | 0.00086 | 0.01584 | 0.08554 |  |  | 0.4191 | 2.26 |  |  | POL1_0
|  | krokev v místě montáž.otvoru: | [20 empty] | VV | 0
|  | viz výkr.č.D.1.2.106: | [20 empty] | VV | 0
|  | 2*2,7 |  | 5.4 | [18 empty] | VV | 0
Díl: | 99 | Staveništní přesun hmot |  |  |  | 0 |  | 0 |  | 0 |  | 0 |  | 0 |  | 0 |  |  |  | 316.13 |  |  | DIL
86 | 999281108R00 | Přesun hmot pro opravy a údržbu, výtahem, vč příplatku za nošení nadměru | t | 167.09 | 0 | 0 |  | 0 |  | 0 | 21 | 0 | 0 | 0 | 0 | 0 |  |  | 1.892 | 316.13 |  |  | POL1_0
|  | generováno rozpočtářským programem: | [20 empty] | VV | 0
|  | 167,09 |  | 167.09 | [18 empty] | VV | 0
Díl: | 994 | Požární ochrana |  |  |  | 0 |  | 0 |  | 0 |  | 0 |  | 0 |  | 0 |  |  |  | 0 |  |  | DIL
87 | 994-01.R | D+M PHP s hasební účinností dle PBŘS | ks | 2 | 0 | 0 |  | 0 |  | 0 | 21 | 0 | 0 | 0 | 0 | 0 |  |  | 0 | 0 |  |  | POL1_0
88 | 994-02.R | D+M bezpečnostní značky a tabulky, dle PBŘS | sada | 1 | 0 | 0 |  | 0 |  | 0 | 21 | 0 | 0 | 0 | 0 | 0 |  |  | 0 | 0 |  |  | POL1_0
Díl: | 711 | Izolace proti vodě |  |  |  | 0 |  | 0 |  | 0 |  | 0 |  | 0.06185 |  | 0 |  |  |  | 7 |  |  | DIL
89 | 711212002RT3 | Stěrka hydroizolační, vč. dodávky HI hmoty, pružná HI pod dlažbu, tl. 2 mm | m2 | 18.19 | 0 | 0 |  | 0 |  | 0 | 21 | 0 | 0.0034 | 0.06185 | 0 | 0 |  |  | 0.385 | 7 |  |  | POL1_0
|  | skladba podlahy K2: | [20 empty] | VV | 0
|  | výměra viz legenda místností: | [20 empty] | VV | 0
|  | 3,07+1,30+2,7+3,53+3,42+4,17 |  | 18.19 | [18 empty] | VV | 0
|  | Mezisoučet |  | 18.19 | [18 empty] | VV | 1
90 | 998711202R00 | Přesun hmot pro izolace proti vodě, výšky do 12 m | % | 4.8 | 0 | 0 |  | 0 |  | 0 | 21 | 0 | 0 | 0 | 0 | 0 |  |  | 0 | 0 |  |  | POL1_0
Díl: | 713 | Izolace tepelné |  |  |  | 0 |  | 0 |  | 0 |  | 0 |  | 2.8676 |  | 0 |  |  |  | 154.5 |  |  | DIL
91 | 713191100RT9 | Položení separační fólie, včetně dodávky PE fólie | m2 | 544.82 | 0 | 0 |  | 0 |  | 0 | 21 | 0 | 1e-05 | 0.00545 | 0 | 0 |  |  | 0.07 | 38.14 |  |  | POL1_0
|  | skladba podlahy K2: | [20 empty] | VV | 0
|  | výměra viz legenda místností: | [20 empty] | VV | 0
|  | 3,07+1,30+2,7+3,53+3,42+4,17 |  | 18.19 | [18 empty] | VV | 0
|  | Mezisoučet |  | 18.19 | [18 empty] | VV | 1
|  | skladba podlahy P2a: | [20 empty] | VV | 0
|  | výměra viz legenda místností: | [20 empty] | VV | 0
|  | 10,13+58,46+20,34 |  | 88.93 | [18 empty] | VV | 0
|  | Mezisoučet |  | 88.93 | [18 empty] | VV | 1
|  | výměry odečteny kreslícím programem: | [20 empty] | VV | 0
|  | výměra nové hrubé podlahy (vyjma sociálek): | [20 empty] | VV | 0
|  | skladba podlahy P1:437,7 |  | 437.7 | [18 empty] | VV | 0
|  | Mezisoučet |  | 437.7 | [18 empty] | VV | 1
92 | 713120010RAB | Izolace podlah kročejová minerální z desek, tloušťka 20 mm | m2 | 609.12 | 0 | 0 |  | 0 |  | 0 | 21 | 0 | 0.00389 | 2.3695 | 0 | 0 |  |  | 0.13712 | 83.52 |  |  | POL2_0
|  | zakrytí otvoru ve stropě 2NP: | [20 empty] | VV | 0
|  | viz schema výkr.č.D.1.2.103: | [20 empty] | VV | 0
[23 empty] | VV | 0
|  | rozměr vč. přesahu:4,3 |  | 4.3 | [18 empty] | VV | 0
|  | Mezisoučet |  | 4.3 | [18 empty] | VV | 1
|  | POZN.6 - oprava porušené kce.po provedení otvoru: | [20 empty] | VV | 0
|  | 60 |  | 60 | [18 empty] | VV | 0
|  | Mezisoučet |  | 60 | [18 empty] | VV | 1
|  | skladba podlahy K2: | [20 empty] | VV | 0
|  | výměra viz legenda místností: | [20 empty] | VV | 0
|  | 3,07+1,30+2,7+3,53+3,42+4,17 |  | 18.19 | [18 empty] | VV | 0
|  | Mezisoučet |  | 18.19 | [18 empty] | VV | 1
|  | skladba podlahy P2a: | [20 empty] | VV | 0
|  | výměra viz legenda místností: | [20 empty] | VV | 0
|  | 10,13+58,46+20,34 |  | 88.93 | [18 empty] | VV | 0
|  | Mezisoučet |  | 88.93 | [18 empty] | VV | 1
|  | výměry odečteny kreslícím programem: | [20 empty] | VV | 0
|  | výměra nové hrubé podlahy (vyjma sociálek): | [20 empty] | VV | 0
|  | skladba podlahy P1:437,7 |  | 437.7 | [18 empty] | VV | 0
|  | Mezisoučet |  | 437.7 | [18 empty] | VV | 1
93 | 713111130RT1 | Montáž tepelné izolace spodem, vložená mezi trámy, 1 vrstva - materiál ve specifikaci | m2 | 64.3 | 0 | 0 |  | 0 |  | 0 | 21 | 0 | 0.00023 | 0.01479 | 0 | 0 |  |  | 0.181 | 11.64 |  |  | POL1_0
|  | zakrytí otvoru ve stropě 2NP: | [20 empty] | VV | 0
|  | viz schema výkr.č.D.1.2.103: | [20 empty] | VV | 0
[23 empty] | VV | 0
|  | rozměr vč. přesahu:4,3 |  | 4.3 | [18 empty] | VV | 0
|  | Mezisoučet |  | 4.3 | [18 empty] | VV | 1
|  | POZN.6 - oprava porušené kce.po provedení otvoru:60 |  | 60 | [18 empty] | VV | 0
|  | Mezisoučet |  | 60 | [18 empty] | VV | 1
94 | 631508596R | Pás izolační minerální 2400 x 1200 x 200 mm | m2 | 64.3 | 0 | 0 |  | 0 |  | 0 | 21 | 0 | 0.00214 | 0.1376 | 0 | 0 |  |  | 0 | 0 |  |  | POL3_0
|  | čistá míra,ztratné dle schopností zhotovitele: | [20 empty] | VV | 0
|  | 4,3+60 |  | 64.3 | [18 empty] | VV | 0
95 | 713121118RU1 | Montáž dilatačního pásku podél stěn, včetně dodávky | m | 204 | 0 | 0 |  | 0 |  | 0 | 21 | 0 | 0.00032 | 0.06528 | 0 | 0 |  |  | 0.05 | 10.2 |  |  | POL1_0
96 | 713121111RT1 | Montáž tepelné izolace podlah na sucho, jednovrstvá, materiál ve specifikaci | m2 | 137.49 | 0 | 0 |  | 0 |  | 0 | 21 | 0 | 0 | 0 | 0 | 0 |  |  | 0.08 | 11 |  |  | POL1_0
|  | skladba podlahy P3: | [20 empty] | VV | 0
|  | výměra viz legenda místností: | [20 empty] | VV | 0
|  | 14,04 |  | 14.04 | [18 empty] | VV | 0
|  | Mezisoučet |  | 14.04 | [18 empty] | VV | 1
|  | skladba podlahy P1a:5,12+73,8 |  | 78.92 | [18 empty] | VV | 0
|  | Mezisoučet |  | 78.92 | [18 empty] | VV | 1
|  | podstupnice:(4*2,05*0,15) |  | 1.23 | [18 empty] | VV | 0
|  | (4,7+4,7+5,85+6,7+6,7+5,25+4,7+4,7) |  | 43.3 | [18 empty] | VV | 0
|  | Mezisoučet |  | 44.53 | [18 empty] | VV | 1
97 | 63150909.ARR | Desky podlahové minerální | m2 | 137.49 | 0 | 0 |  | 0 |  | 0 | 21 | 0 | 0.002 | 0.27498 | 0 | 0 |  |  | 0 | 0 |  |  | POL3_0
|  | čistá míra,ztratné dle schopností zhotovitele: | [20 empty] | VV | 0
|  | skladba podlahy P3: | [20 empty] | VV | 0
|  | výměra viz legenda místností: | [20 empty] | VV | 0
|  | 14,04 |  | 14.04 | [18 empty] | VV | 0
|  | Mezisoučet |  | 14.04 | [18 empty] | VV | 1
|  | skladba podlahy P1a:5,12+73,8 |  | 78.92 | [18 empty] | VV | 0
|  | Mezisoučet |  | 78.92 | [18 empty] | VV | 1
|  | podstupnice:(4*2,05*0,15) |  | 1.23 | [18 empty] | VV | 0
|  | (4,7+4,7+5,85+6,7+6,7+5,25+4,7+4,7) |  | 43.3 | [18 empty] | VV | 0
|  | Mezisoučet |  | 44.53 | [18 empty] | VV | 1
98 | 998713202R00 | Přesun hmot pro izolace tepelné, výšky do 12 m | % | 2.45 | 0 | 0 |  | 0 |  | 0 | 21 | 0 | 0 | 0 | 0 | 0 |  |  | 0 | 0 |  |  | POL1_0
Díl: | 762 | Konstrukce tesařské |  |  |  | 0 |  | 0 |  | 0 |  | 0 |  | 0.58887 |  | 0 |  |  |  | 45.89 |  |  | DIL
99 | 762088113R00 | Zakrývání provizorní plachtou vč.odstranění, na oba prostupy | sada | 1 | 0 | 0 |  | 0 |  | 0 | 21 | 0 | 0.08471 | 0.08471 | 0 | 0 |  |  | 26 | 26 |  |  | POL1_0
100 | 762332933R00 | Doplnění střešní vazby z hranolů do 288 cm2, vč.dodávky řeziva | m | 5.4 | 0 | 0 |  | 0 |  | 0 | 21 | 0 | 0.01602 | 0.08651 | 0 | 0 |  |  | 0.496 | 2.68 |  |  | POL1_0
|  | krokev v místě montáž.otvoru: | [20 empty] | VV | 0
|  | viz výkr.č.D.1.2.106: | [20 empty] | VV | 0
|  | 2*2,7 |  | 5.4 | [18 empty] | VV | 0
101 | 762710114RAI | Prostorové vázané kce.z řeziva pl.288 cm2,impregn., pouze montáž a impregnace, řezivo ve specifikaci | m | 8 | 0 | 0 |  | 0 |  | 0 | 21 | 0 | 0.00386 | 0.03088 | 0 | 0 |  |  | 0.68576 | 5.49 |  |  | POL2_0
|  | výměna viz výkr.č.D.1.2.106: | [20 empty] | VV | 0
|  | pro oba otvory (POZN.1, POZN.2): | [20 empty] | VV | 0
|  | 4*2 |  | 8 | [18 empty] | VV | 0
102 | 762710110RAI | Prostorové vázané kce.z řeziva pl.120 cm2,impregn., pouze montáž a impregnace, řezivo ve specifikaci | m | 8 | 0 | 0 |  | 0 |  | 0 | 21 | 0 | 0.0031 | 0.0248 | 0 | 0 |  |  | 0.50043 | 4 |  |  | POL2_0
|  | příložky viz výkr.č.D.1.2.106: | [20 empty] | VV | 0
|  | pro oba otvory (POZN.1, POZN.2): | [20 empty] | VV | 0
|  | 2*4 |  | 8 | [18 empty] | VV | 0
103 | 60515247R | Hranol stavební SM do 160 x 160 mm, 1 - 4 m | m3 | 0.2048 | 0 | 0 |  | 0 |  | 0 | 21 | 0 | 0.55 | 0.11264 | 0 | 0 |  |  | 0 | 0 |  |  | POL3_0
|  | čistá míra,ztratné dle schopností zhotovitele: | [20 empty] | VV | 0
|  | výměny:0,16*0,16*(2*2*2) |  | 0.2048 | [18 empty] | VV | 0
104 | 60513330R | Fošna stavební omítaná SM tl. do 60 mm, š. do 220 mm, 2 - 5 m | m3 | 0.0768 | 0 | 0 |  | 0 |  | 0 | 21 | 0 | 0.55 | 0.04224 | 0 | 0 |  |  | 0 | 0 |  |  | POL3_0
|  | čistá míra,ztratné dle schopností zhotovitele: | [20 empty] | VV | 0
|  | příložky:0,16*0,06*(2*2*2) |  | 0.0768 | [18 empty] | VV | 0
105 | 762313112R00 | Montáž svorníků, šroubů délky 300 mm | kus | 56 | 0 | 0 |  | 0 |  | 0 | 21 | 0 | 0 | 0 | 0 | 0 |  |  | 0.084 | 4.7 |  |  | POL1_0
|  | viz výkr.č.D.1.2.106: | [20 empty] | VV | 0
|  | příložky:2*2*12 |  | 48 | [18 empty] | VV | 0
|  | výměny:2*2*2 |  | 8 | [18 empty] | VV | 0
106 | 31179109R | Tyč závitová M16, DIN 975 | m | 19 | 0 | 0 |  | 0 |  | 0 | 21 | 0 | 0.00133 | 0.02527 | 0 | 0 |  |  | 0 | 0 |  |  | POL3_0
|  | 56/3= zaokrouhl:19 |  | 19 | [18 empty] | VV | 0
107 | 31121222R | Podložka pod dřevěné konstrukce 02 1727 DIN 440R-M16 | 1000 k | 0.112 | 0 | 0 |  | 0 |  | 0 | 21 | 0 | 0.0937 | 0.01049 | 0 | 0 |  |  | 0 | 0 |  |  | POL3_0
|  | 56*2*1/1000 |  | 0.112 | [18 empty] | VV | 0
108 | 31110716R | Matice přesná šestihranná 02 1401 M16 | kus | 112 | 0 | 0 |  | 0 |  | 0 | 21 | 0 | 0 | 0 | 0 | 0 |  |  | 0 | 0 |  |  | POL3_0
|  | 56*2 |  | 112 | [18 empty] | VV | 0
109 | 762340110RAB | Bednění střech z prken na sraz, impregnace, prkna tloušťky 24 mm, včetně dodávky | m2 | 7.1875 | 0 | 0 |  | 0 |  | 0 | 21 | 0 | 0.01521 | 0.10932 | 0 | 0 |  |  | 0.30804 | 2.21 |  |  | POL2_0
|  | zapravení montážních otvorů střechy: | [20 empty] | VV | 0
|  | POZN.1:3*2-(3*0,75*0,75) |  | 4.3125 | [18 empty] | VV | 0
|  | Mezisoučet |  | 4.3125 | [18 empty] | VV | 1
|  | POZN.2:2*2-(2*0,75*0,75) |  | 2.875 | [18 empty] | VV | 0
|  | Mezisoučet |  | 2.875 | [18 empty] | VV | 1
110 | 762841110RT3 | Montáž podbíjení stropů, prkna hrubá na sraz, včetně dodávky řeziva, prkna tl. 24 mm | m2 | 4.3 | 0 | 0 |  | 0 |  | 0 | 21 | 0 | 0.01442 | 0.06201 | 0 | 0 |  |  | 0.188 | 0.81 |  |  | POL1_0
|  | zakrytí otvoru ve stropě 2NP: | [20 empty] | VV | 0
|  | viz schema výkr.č.D.1.2.103: | [20 empty] | VV | 0
[23 empty] | VV | 0
|  | rozměr vč. přesahu:4,3 |  | 4.3 | [18 empty] | VV | 0
|  | Mezisoučet |  | 4.3 | [18 empty] | VV | 1
111 | 998762203R00 | Přesun hmot pro tesařské konstrukce, výšky do 24 m | % | 8.5 | 0 | 0 |  | 0 |  | 0 | 21 | 0 | 0 | 0 | 0 | 0 |  |  | 0 | 0 |  |  | POL1_0
Díl: | 764 | Konstrukce klempířské (vč.přesunu hmot) |  |  |  | 0 |  | 0 |  | 0 |  | 0 |  | 0.00383 |  | 0 |  |  |  | 0 |  |  | DIL
112 | 67352443.RTX | D+M fólie podstřešní, vč.napojení, separační a mikroventilační, s lepicí páskou | m2 | 7.65 | 0 | 0 |  | 0 |  | 0 | 21 | 0 | 0.0005 | 0.00383 | 0 | 0 |  |  | 0 | 0 |  |  | POL3_0
113 | 300/K | D+M doplnění falcované krytiny Cu plech, tl. 0,7mm, kpl.výrobek dle výpisu PD | m2 | 2.25 | 0 | 0 |  | 0 |  | 0 | 21 | 0 | 0 | 0 | 0 | 0 |  |  | 0 | 0 |  |  | POL1_0
114 | 301/K | D+M doplnění falcované krytiny Cu plech, tl. 0,7mm, kpl.výrobek dle výpisu PD | m2 | 5.4 | 0 | 0 |  | 0 |  | 0 | 21 | 0 | 0 | 0 | 0 | 0 |  |  | 0 | 0 |  |  | POL1_0
115 | 302/K | D+M oplechování VZT potrubí z Cu plechu, tl. 0,7mm, kpl.výrobek dle výpisu PD | bm | 16 | 0 | 0 |  | 0 |  | 0 | 21 | 0 | 0 | 0 | 0 | 0 |  |  | 0 | 0 |  |  | POL1_0
|  | 4+4+8 |  | 16 | [18 empty] | VV | 0
116 | 303/K | D+M nadstřešní výdech VZT, kpl.výrobek dle výpisu PD, viz příloha č.7 | sada | 5 | 0 | 0 |  | 0 |  | 0 | 21 | 0 | 0 | 0 | 0 | 0 |  |  | 0 | 0 |  |  | POL1_0
Díl: | 766 | Konstrukce truhlářské (vč.přesunu hmot) |  |  |  | 0 |  | 0 |  | 0 |  | 0 |  | 0 |  | 0 |  |  |  | 0 |  |  | DIL
117 | 200/T | D+M repase stávajícího eurookna, kpl. výrobek dle výpisu PD | ks | 6 | 0 | 0 |  | 0 |  | 0 | 21 | 0 | 0 | 0 | 0 | 0 |  |  | 0 | 0 |  |  | POL1_0
|  | POZN:: | [20 empty] | VV | 0
|  | Do jednotkových cen repasovaných pozic: | [20 empty] | VV | 0
|  | nutno zahrnout případné náklady na: | [20 empty] | VV | 0
|  | demontáž, přesun výrobků do dílny: | [20 empty] | VV | 0
|  | ke zpracování, opětovný přesun a montáž.: | [20 empty] | VV | 0
[23 empty] | VV | 0
|  | ks:6 |  | 6 | [18 empty] | VV | 0
118 | 201/T | D+M parapetní deska pro stáv. eurookno, kpl. výrobek dle výpisu PD | bm | 26.3 | 0 | 0 |  | 0 |  | 0 | 21 | 0 | 0 | 0 | 0 | 0 |  |  | 0 | 0 |  |  | POL1_0
|  | 3*1,4 |  | 4.2 | [18 empty] | VV | 0
|  | 13*1,7 |  | 22.1 | [18 empty] | VV | 0
119 | 202/T | D+M repase křídla a dřev.zárubně stáv. 2-kř. dveří, kpl. výrobek dle výpisu PD | ks | 1 | 0 | 0 |  | 0 |  | 0 | 21 | 0 | 0 | 0 | 0 | 0 |  |  | 0 | 0 |  |  | POL1_0
|  | POZN:: | [20 empty] | VV | 0
|  | Do jednotkových cen repasovaných pozic: | [20 empty] | VV | 0
|  | nutno zahrnout případné náklady na: | [20 empty] | VV | 0
|  | demontáž, přesun výrobků do dílny: | [20 empty] | VV | 0
|  | ke zpracování, opětovný přesun a montáž.: | [20 empty] | VV | 0
[23 empty] | VV | 0
|  | ks:1 |  | 1 | [18 empty] | VV | 0
120 | 203/T | D+M repase křídla a dřev.zárubně stáv. 2-kř. dveří, kpl. výrobek dle výpisu PD | ks | 1 | 0 | 0 |  | 0 |  | 0 | 21 | 0 | 0 | 0 | 0 | 0 |  |  | 0 | 0 |  |  | POL1_0
|  | POZN:: | [20 empty] | VV | 0
|  | Do jednotkových cen repasovaných pozic: | [20 empty] | VV | 0
|  | nutno zahrnout případné náklady na: | [20 empty] | VV | 0
|  | demontáž, přesun výrobků do dílny: | [20 empty] | VV | 0
|  | ke zpracování, opětovný přesun a montáž.: | [20 empty] | VV | 0
[23 empty] | VV | 0
|  | ks:1 |  | 1 | [18 empty] | VV | 0
121 | 204/T | D+M dřevěné 1-kř. dveře vč. obložkové zárubně, kpl. výrobek dle výpisu PD | ks | 2 | 0 | 0 |  | 0 |  | 0 | 21 | 0 | 0 | 0 | 0 | 0 |  |  | 0 | 0 |  |  | POL1_0
122 | 205/T | D+M dřevěné 1-kř. dveře vč. obložkové zárubně, kpl. výrobek dle výpisu PD | ks | 1 | 0 | 0 |  | 0 |  | 0 | 21 | 0 | 0 | 0 | 0 | 0 |  |  | 0 | 0 |  |  | POL1_0
123 | 208/T | D+M kuchyňská linka v m.č.341, kpl. výrobek dle výpisu PD | sada | 1 | 0 | 0 |  | 0 |  | 0 | 21 | 0 | 0 | 0 | 0 | 0 |  |  | 0 | 0 |  |  | POL1_0
|  | kppl.viz příloha č.4: | [20 empty] | VV | 0
|  | sada:1 |  | 1 | [18 empty] | VV | 0
124 | 209/T | D+M kuchyňská linka v m.č.347B, kpl. výrobek dle výpisu PD | sada | 1 | 0 | 0 |  | 0 |  | 0 | 21 | 0 | 0 | 0 | 0 | 0 |  |  | 0 | 0 |  |  | POL1_0
|  | kppl.viz příloha č.5: | [20 empty] | VV | 0
|  | sada:1 |  | 1 | [18 empty] | VV | 0
125 | 210/T | D+M kuchyňská linka v m.č.347B, kpl. výrobek dle výpisu PD | sada | 1 | 0 | 0 |  | 0 |  | 0 | 21 | 0 | 0 | 0 | 0 | 0 |  |  | 0 | 0 |  |  | POL1_0
|  | kppl.viz příloha č.6: | [20 empty] | VV | 0
|  | sada:1 |  | 1 | [18 empty] | VV | 0
126 | 211/T | D+M dřevěné ukončení SDK stěny a madlo m.č.347, kpl. výrobek dle výpisu PD | sada | 1 | 0 | 0 |  | 0 |  | 0 | 21 | 0 | 0 | 0 | 0 | 0 |  |  | 0 | 0 |  |  | POL1_0
127 | 212/T | D+M dřevěné 1-kř. dveře vč. obložkové zárubně, , repase - kpl. výrobek dle výpisu PD | ks | 3 | 0 | 0 |  | 0 |  | 0 | 21 | 0 | 0 | 0 | 0 | 0 |  |  | 0 | 0 |  |  | POL1_0
128 | 213/T | D+M dřevěné 1-kř. dveře vč. obložkové zárubně, nové - kpl. výrobek dle výpisu PD | ks | 2 | 0 | 0 |  | 0 |  | 0 | 21 | 0 | 0 | 0 | 0 | 0 |  |  | 0 | 0 |  |  | POL1_0
129 | 214/T | D+M repase stáv.dřevěné prosklené stěny s dveřmi, kpl. výrobek dle výpisu PD | ks | 1 | 0 | 0 |  | 0 |  | 0 | 21 | 0 | 0 | 0 | 0 | 0 |  |  | 0 | 0 |  |  | POL1_0
Díl: | 767 | Konstrukce zámečnické (vč.přesunu hmot) |  |  |  | 0 |  | 0 |  | 0 |  | 0 |  | 0.19055 |  | 0 |  |  |  | 83.42 |  |  | DIL
130 | 767130040RTX | D+M podhled lamelový, kpl. viz specifikace PD | m2 | 37 | 0 | 0 |  | 0 |  | 0 | 21 | 0 | 0.00515 | 0.19055 | 0 | 0 |  |  | 2.2545 | 83.42 |  |  | POL1_0
|  | podhledy dle výkazu PD: | [20 empty] | VV | 0
|  | PD3:37 |  | 37 | [18 empty] | VV | 0
131 | 100/Z | D+M prosklená skládací stěna, kpl. výrobek dle výpisu PD | ks | 1 | 0 | 0 |  | 0 |  | 0 | 21 | 0 | 0 | 0 | 0 | 0 |  |  | 0 | 0 |  |  | POL1_0
132 | 101/Z | D+M prosklená stěna s prosklenými dveřmi, kpl. výrobek dle výpisu PD | ks | 1 | 0 | 0 |  | 0 |  | 0 | 21 | 0 | 0 | 0 | 0 | 0 |  |  | 0 | 0 |  |  | POL1_0
133 | 102/Z | D+M prosklená stěna s dveřmi, nadsvětlíkem a bokem, kpl. výrobek dle výpisu PD | ks | 1 | 0 | 0 |  | 0 |  | 0 | 21 | 0 | 0 | 0 | 0 | 0 |  |  | 0 | 0 |  |  | POL1_0
134 | 103/Z | D+M pevné okno, kpl. výrobek dle výpisu PD | ks | 1 | 0 | 0 |  | 0 |  | 0 | 21 | 0 | 0 | 0 | 0 | 0 |  |  | 0 | 0 |  |  | POL1_0
135 | 104/Z | D+M vybavení bezbariérového sociálního zařízení, kpl. výrobek dle výpisu PD | sada | 1 | 0 | 0 |  | 0 |  | 0 | 21 | 0 | 0 | 0 | 0 | 0 |  |  | 0 | 0 |  |  | POL1_0
136 | 105/Z | D+M ocelové profily pro vynesení prvků AVT, kpl. výrobek dle výpisu PD | bm | 33.4 | 0 | 0 |  | 0 |  | 0 | 21 | 0 | 0 | 0 | 0 | 0 |  |  | 0 | 0 |  |  | POL1_0
|  | 2*3,1*2 |  | 12.4 | [18 empty] | VV | 0
|  | 2*1,5*7 |  | 21 | [18 empty] | VV | 0
137 | 106/Z | D+M ocelové profily pro vytvoření nadpraží a nik, kpl. výrobek dle výpisu PD | bm | 0 | 0 | 0 |  | 0 |  | 0 | 21 | 0 | 0 | 0 | 0 | 0 |  |  | 0 | 0 |  |  | POL1_0
|  | 'vykázáno v HSV:0 | [20 empty] | VV | 0
138 | 107/Z | D+M ukončovací nerezový profil ve dveřích, kpl. výrobek dle výpisu PD | bm | 6.4 | 0 | 0 |  | 0 |  | 0 | 21 | 0 | 0 | 0 | 0 | 0 |  |  | 0 | 0 |  |  | POL1_0
|  | 0,8+4*1,4 |  | 6.4 | [18 empty] | VV | 0
139 | 108/Z | D+M interiérová roleta s elektropohonem, kpl. výrobek dle výpisu PD | m2 | 55.26 | 0 | 0 |  | 0 |  | 0 | 21 | 0 | 0 | 0 | 0 | 0 |  |  | 0 | 0 |  |  | POL1_0
|  | 3,5*1,8*5 |  | 31.5 | [18 empty] | VV | 0
|  | 3,3*1,8*4 |  | 23.76 | [18 empty] | VV | 0
140 | 109/Z | D+M interiérová roleta mechanická, kpl. výrobek dle výpisu PD | m2 | 61.56 | 0 | 0 |  | 0 |  | 0 | 21 | 0 | 0 | 0 | 0 | 0 |  |  | 0 | 0 |  |  | POL1_0
|  | 3,5*1,8*6 |  | 37.8 | [18 empty] | VV | 0
|  | 3,3*1,8*4 |  | 23.76 | [18 empty] | VV | 0
141 | 110/Z | D+M ocelové profily pro vynešení prosklené stěny, kpl. výrobek dle výpisu PD | kg | 677 | 0 | 0 |  | 0 |  | 0 | 21 | 0 | 0 | 0 | 0 | 0 |  |  | 0 | 0 |  |  | POL1_0
|  | dodávka + montáž konstrukce: | [20 empty] | VV | 0
|  | vč. svarů, šroubů, kotev, povrchové úpravy apod.: | [20 empty] | VV | 0
|  | komplet: | [20 empty] | VV | 0
|  | výměra viz výkr.č.D.1.2.104: | [20 empty] | VV | 0
|  | 677 |  | 677 | [18 empty] | VV | 0
142 | 111/Z | D+M demontáž a opětovná montáž sítě proti ptactvu, kpl. výrobek dle výpisu PD | sada | 1 | 0 | 0 |  | 0 |  | 0 | 21 | 0 | 0 | 0 | 0 | 0 |  |  | 0 | 0 |  |  | POL1_0
143 | 767-01.R | D+M konstrukce stupňovité podlahy a schodiště, kpl. výrobek dle výkresu D.1.2.101 | kg | 9252.81 | 0 | 0 |  | 0 |  | 0 | 21 | 0 | 0 | 0 | 0 | 0 |  |  | 0 | 0 |  |  | POL1_0
|  | dodávka + montáž konstrukce: | [20 empty] | VV | 0
|  | vč. svarů, šroubů, kotev, povrchové úpravy apod.: | [20 empty] | VV | 0
|  | komplet:9252,81 |  | 9252.81 | [18 empty] | VV | 0
Díl: | 770.C | Protipožární výplně (vč.přesunu hmot) |  |  |  | 0 |  | 0 |  | 0 |  | 0 |  | 0 |  | 0 |  |  |  | 0 |  |  | DIL
144 | 400/PO | D+M nové dřevěné dveře 2-kř.obložková zárubeň, s odolností dle PBŘS-kpl.výrobek dle výpisu PD | ks | 2 | 0 | 0 |  | 0 |  | 0 | 21 | 0 | 0 | 0 | 0 | 0 |  |  | 0 | 0 |  |  | POL1_0
145 | 401/PO | D+M stávající dřevěné dveře 2-kř.rámová zárub., s obloukovým nadsvětlíkem-kpl.výrobek dle výpisu | ks | 1 | 0 | 0 |  | 0 |  | 0 | 21 | 0 | 0 | 0 | 0 | 0 |  |  | 0 | 0 |  |  | POL1_0
|  | součást dodávky:: | [20 empty] | VV | 0
|  | obroušení dveří, zárubní,zatmelení,přebroušení: | [20 empty] | VV | 0
|  | dvouvrstvý nátěr, úprava pro osazení elektromagnet.zámku: | [20 empty] | VV | 0
|  | vstup na kartu, el.vrátný: | [20 empty] | VV | 0
[23 empty] | VV | 0
|  | ks:1 |  | 1 | [18 empty] | VV | 0
146 | 402/PO | D+M stávající dřevěné dveře 2-kř.rámová zárub., s bočním prosklením-kpl.výrobek dle výpisu | ks | 1 | 0 | 0 |  | 0 |  | 0 | 21 | 0 | 0 | 0 | 0 | 0 |  |  | 0 | 0 |  |  | POL1_0
|  | součást dodávky:: | [20 empty] | VV | 0
|  | obroušení dveří, zárubní,zatmelení,přebroušení: | [20 empty] | VV | 0
|  | dvouvrstvý nátěr, úprava pro osazení elektromagnet.zámku: | [20 empty] | VV | 0
|  | vstup na kartu, el.vrátný: | [20 empty] | VV | 0
[23 empty] | VV | 0
|  | ks:1 |  | 1 | [18 empty] | VV | 0
Díl: | 771 | Podlahy z dlaždic a obklady |  |  |  | 0 |  | 0 |  | 0 |  | 0 |  | 0.22846 |  | 0 |  |  |  | 39.24 |  |  | DIL
147 | 771101101R00 | Vysávání podlah prům.vysavačem pro pokládku dlažby | m2 | 94.51 | 0 | 0 |  | 0 |  | 0 | 21 | 0 | 0 | 0 | 0 | 0 |  |  | 0.016 | 1.51 |  |  | POL1_0
|  | skladba K1: | [20 empty] | VV | 0
|  | výměra viz legenda místností: | [20 empty] | VV | 0
|  | 94,51 |  | 94.51 | [18 empty] | VV | 0
148 | 771101310RTX | Vyčištění keramické dlažby, strojní čištění keramické dlažby, impregnace | m2 | 94.51 | 0 | 0 |  | 0 |  | 0 | 21 | 0 | 8e-05 | 0.00756 | 0 | 0 |  |  | 0.06 | 5.67 |  |  | POL1_0
|  | skladba K1: | [20 empty] | VV | 0
|  | výměra viz legenda místností: | [20 empty] | VV | 0
|  | 94,51 |  | 94.51 | [18 empty] | VV | 0
149 | 771100010RAA | Vyrovnání podk.samoniv.hmotou pod dlažby, nivelační hmota tl. 2 mm, penetrace | m2 | 18.19 | 0 | 0 |  | 0 |  | 0 | 21 | 0 | 0.00514 | 0.0935 | 0 | 0 |  |  | 0.3115 | 5.67 |  |  | POL2_0
|  | skladba podlahy K2: | [20 empty] | VV | 0
|  | výměra viz legenda místností: | [20 empty] | VV | 0
|  | 3,07+1,30+2,7+3,53+3,42+4,17 |  | 18.19 | [18 empty] | VV | 0
|  | Mezisoučet |  | 18.19 | [18 empty] | VV | 1
150 | 771101121R00 | Provedení penetrace podkladu pod dlažby | m2 | 18.19 | 0 | 0 |  | 0 |  | 0 | 21 | 0 | 0 | 0 | 0 | 0 |  |  | 0.05 | 0.91 |  |  | POL1_0
|  | skladba podlahy K2: | [20 empty] | VV | 0
|  | výměra viz legenda místností: | [20 empty] | VV | 0
|  | 3,07+1,30+2,7+3,53+3,42+4,17 |  | 18.19 | [18 empty] | VV | 0
|  | Mezisoučet |  | 18.19 | [18 empty] | VV | 1
151 | 771575118R00 | Montáž podlah keram.,hladké, tmel, velkoformát, vč. dodávky tmele a spárovací hmoty | m2 | 18.19 | 0 | 0 |  | 0 |  | 0 | 21 | 0 | 0.00693 | 0.12606 | 0 | 0 |  |  | 1.3466 | 24.49 |  |  | POL1_0
152 | 771475014R00 | Obklad soklíků keram.rovných, tmel, vč. dodávky tmele a spárovací hmoty | m | 4.2 | 0 | 0 |  | 0 |  | 0 | 21 | 0 | 0.00032 | 0.00134 | 0 | 0 |  |  | 0.236 | 0.99 |  |  | POL1_0
|  | 3*1,4 |  | 4.2 | [18 empty] | VV | 0
153 | 771-01.R | Dlažba dle výběru investora | m2 | 22.32 | 0 | 0 |  | 0 |  | 0 | 21 | 0 | 0 | 0 | 0 | 0 |  |  | 0 | 0 |  |  | POL1_0
|  | ztratné na spárořezu kalkulované 20%: | [20 empty] | VV | 0
|  | 1,2*18,6 |  | 22.32 | [18 empty] | VV | 0
154 | 998771202R00 | Přesun hmot pro podlahy z dlaždic, výšky do 12 m | % | 7.8 | 0 | 0 |  | 0 |  | 0 | 21 | 0 | 0 | 0 | 0 | 0 |  |  | 0 | 0 |  |  | POL1_0
Díl: | 775 | Podlahy vlysové a parketové (vč.přesunu hmot) |  |  |  | 0 |  | 0 |  | 0 |  | 0 |  | 5.0778 |  | 0 |  |  |  | 246.9 |  |  | DIL
155 | 775101101R00 | Vysávání podlah prům.vysavačem,podlahy vlys,parket | m2 | 285.11 | 0 | 0 |  | 0 |  | 0 | 21 | 0 | 0 | 0 | 0 | 0 |  |  | 0.016 | 4.56 |  |  | POL1_0
|  | výměry odečteny kreslícím programem: | [20 empty] | VV | 0
|  | skladba podlahy P1:69,32+61,77+30,57 |  | 161.66 | [18 empty] | VV | 0
|  | Mezisoučet |  | 161.66 | [18 empty] | VV | 1
|  | skladba podlahy P1a:5,12+73,8 |  | 78.92 | [18 empty] | VV | 0
|  | Mezisoučet |  | 78.92 | [18 empty] | VV | 1
|  | podstupnice:(4*2,05*0,15) |  | 1.23 | [18 empty] | VV | 0
|  | (4,7+4,7+5,85+6,7+6,7+5,25+4,7+4,7) |  | 43.3 | [18 empty] | VV | 0
|  | Mezisoučet |  | 44.53 | [18 empty] | VV | 1
156 | 775511281RTX | D+M podlahy vlysové do lepidla, tl.21 mm-kantovka, vč.dod. lepidla, kantovky,soklíku-kpl.viz popis PD | m2 | 285.11 | 0 | 0 |  | 0 |  | 0 | 21 | 0 | 0.01781 | 5.0778 | 0 | 0 |  |  | 0.85 | 242.34 |  |  | POL1_0
|  | výměra viz předchozí položka: | [20 empty] | VV | 0
|  | 285,11 |  | 285.11 | [18 empty] | VV | 0
Díl: | 776 | Podlahy povlakové (vč.přesunu hmot) |  |  |  | 0 |  | 0 |  | 0 |  | 0 |  | 0.59025 |  | 0 |  |  |  | 98.45 |  |  | DIL
157 | 776101101R00 | Vysávání podlah prům.vysavačem pod povlak.podlahy | m2 | 206.38 | 0 | 0 |  | 0 |  | 0 | 21 | 0 | 0 | 0 | 0 | 0 |  |  | 0.016 | 3.3 |  |  | POL1_0
|  | skladba podlahy P2: | [20 empty] | VV | 0
|  | výměra viz legenda místností: | [20 empty] | VV | 0
|  | 29,47+26,12+26,42+21,40 |  | 103.41 | [18 empty] | VV | 0
|  | Mezisoučet |  | 103.41 | [18 empty] | VV | 1
|  | skladba podlahy P2a: | [20 empty] | VV | 0
|  | výměra viz legenda místností: | [20 empty] | VV | 0
|  | 10,13+58,46+20,34 |  | 88.93 | [18 empty] | VV | 0
|  | Mezisoučet |  | 88.93 | [18 empty] | VV | 1
|  | skladba podlahy P3: | [20 empty] | VV | 0
|  | výměra viz legenda místností: | [20 empty] | VV | 0
|  | 14,04 |  | 14.04 | [18 empty] | VV | 0
|  | Mezisoučet |  | 14.04 | [18 empty] | VV | 1
158 | 776570020RAB | D+M Podlaha povlaková textilní lepená, soklík, koberec ve čtvercích, podrobně viz specifikace PD | m2 | 192.34 | 0 | 0 |  | 0 |  | 0 | 21 | 0 | 0.00246 | 0.47316 | 0 | 0 |  |  | 0.39937 | 76.81 |  |  | POL2_0
|  | skladba podlahy P2a: | [20 empty] | VV | 0
|  | výměra viz legenda místností: | [20 empty] | VV | 0
|  | 10,13+58,46+20,34 |  | 88.93 | [18 empty] | VV | 0
|  | Mezisoučet |  | 88.93 | [18 empty] | VV | 1
|  | skladba podlahy P2: | [20 empty] | VV | 0
|  | výměra viz legenda místností: | [20 empty] | VV | 0
|  | 29,47+26,12+26,42+21,40 |  | 103.41 | [18 empty] | VV | 0
|  | Mezisoučet |  | 103.41 | [18 empty] | VV | 1
159 | 776520130RAB | D+M Podlaha z PVC antistatická, soklík, stěrka, podlahovina 2,0 mm (specifikace viz PD) | m2 | 14.04 | 0 | 0 |  | 0 |  | 0 | 21 | 0 | 0.00834 | 0.11709 | 0 | 0 |  |  | 1.3066 | 18.34 |  |  | POL2_0
|  | skladba podlahy P3: | [20 empty] | VV | 0
|  | výměra viz legenda místností: | [20 empty] | VV | 0
|  | 14,04 |  | 14.04 | [18 empty] | VV | 0
Díl: | 781 | Obklady keramické |  |  |  | 0 |  | 0 |  | 0 |  | 0 |  | 0.43793 |  | 0 |  |  |  | 105.48 |  |  | DIL
160 | 781101210R00 | Penetrace podkladu pod obklady | m2 | 83.83 | 0 | 0 |  | 0 |  | 0 | 21 | 0 | 0.00021 | 0.0176 | 0 | 0 |  |  | 0.05 | 4.19 |  |  | POL1_0
|  | obklady hygienýckých zázemí: | [20 empty] | VV | 0
|  | m.č.344, 344A: | [20 empty] | VV | 0
|  | 3*(2,76+1,19+0,38+3,69)+2*0,3*2,05 |  | 25.29 | [18 empty] | VV | 0
|  | Mezisoučet |  | 25.29 | [18 empty] | VV | 1
|  | m.č.345: | [20 empty] | VV | 0
|  | 3*(2,4+1,84)+2*0,3*2,05 |  | 13.95 | [18 empty] | VV | 0
|  | Mezisoučet |  | 13.95 | [18 empty] | VV | 1
|  | m.č.346, 346A: | [20 empty] | VV | 0
|  | 3*(0,92+2,58+0,29+3,8)+2*0,3*2,05 |  | 24 | [18 empty] | VV | 0
|  | Mezisoučet |  | 24 | [18 empty] | VV | 1
|  | m.č.302: | [20 empty] | VV | 0
|  | 2,9*7,1 |  | 20.59 | [18 empty] | VV | 0
|  | Mezisoučet |  | 20.59 | [18 empty] | VV | 1
161 | 781415015R00 | Montáž obkladů stěn, porovin.,tmel, vč. dodávky lepidla a spárovací hmoty | m2 | 83.83 | 0 | 0 |  | 0 |  | 0 | 21 | 0 | 0.00487 | 0.40825 | 0 | 0 |  |  | 1.126 | 94.39 |  |  | POL1_0
|  | výměra viz předchozí položka: | [20 empty] | VV | 0
|  | 83,83 |  | 83.83 | [18 empty] | VV | 0
162 | 781-01.R | Obklad dle výběru investora | m2 | 100.596 | 0 | 0 |  | 0 |  | 0 | 21 | 0 | 0 | 0 | 0 | 0 |  |  | 0 | 0 |  |  | POL1_0
|  | ztratné na spárořez kalkulované 20%: | [20 empty] | VV | 0
|  | 1,2*83,83 |  | 100.596 | [18 empty] | VV | 0
163 | 781491001RT1 | Montáž lišt k obkladům, rohových, koutových i dilatačních | m | 28.75 | 0 | 0 |  | 0 |  | 0 | 21 | 0 | 0 | 0 | 0 | 0 |  |  | 0.12 | 3.45 |  |  | POL1_0
|  | obklady hygienýckých zázemí: | [20 empty] | VV | 0
|  | m.č.344, 344A: | [20 empty] | VV | 0
|  | (2,76+1,19+0,38+3,69)+2*0,3 |  | 8.62 | [18 empty] | VV | 0
|  | Mezisoučet |  | 8.62 | [18 empty] | VV | 1
|  | m.č.345: | [20 empty] | VV | 0
|  | (2,4+1,84)+2*0,3 |  | 4.84 | [18 empty] | VV | 0
|  | Mezisoučet |  | 4.84 | [18 empty] | VV | 1
|  | m.č.346, 346A: | [20 empty] | VV | 0
|  | (0,92+2,58+0,29+3,8)+2*0,3 |  | 8.19 | [18 empty] | VV | 0
|  | Mezisoučet |  | 8.19 | [18 empty] | VV | 1
|  | m.č.302: | [20 empty] | VV | 0
|  | 7,1 |  | 7.1 | [18 empty] | VV | 0
|  | Mezisoučet |  | 7.1 | [18 empty] | VV | 1
164 | 781497131RS1 | Lišta nerezová ukončovacích k obkladům | m | 28.75 | 0 | 0 |  | 0 |  | 0 | 21 | 0 | 0.00042 | 0.01208 | 0 | 0 |  |  | 0.12 | 3.45 |  |  | POL1_0
|  | čistá míra,ztratné dle schopností zhotovitele: | [20 empty] | VV | 0
|  | 28,75 |  | 28.75 | [18 empty] | VV | 0
165 | 998781202R00 | Přesun hmot pro obklady keramické, výšky do 12 m | % | 4.3 | 0 | 0 |  | 0 |  | 0 | 21 | 0 | 0 | 0 | 0 | 0 |  |  | 0 | 0 |  |  | POL1_0
Díl: | 784 | Malby |  |  |  | 0 |  | 0 |  | 0 |  | 0 |  | 0.54416 |  | 0 |  |  |  | 192.45 |  |  | DIL
166 | 784450061RA0 | Malba ze směsi, penetrace 1x,bílá 2x | m2 | 1432 | 0 | 0 |  | 0 |  | 0 | 21 | 0 | 0.00038 | 0.54416 | 0 | 0 |  |  | 0.13439 | 192.45 |  |  | POL2_0
|  | výměra bez odečtu akustických obkladů: | [20 empty] | VV | 0
|  | 1432 |  | 1432 | [18 empty] | VV | 0
Díl: | 795 | Ostatní výrobky (vč.přesunu hmot) |  |  |  | 0 |  | 0 |  | 0 |  | 0 |  | 0 |  | 0 |  |  |  | 0 |  |  | DIL
167 | 500/O | D+M akustický stěnový obklad tl. 12mm, kpl. výrobek dle specifikace PD | m2 | 26 | 0 | 0 |  | 0 |  | 0 | 21 | 0 | 0 | 0 | 0 | 0 |  |  | 0 | 0 |  |  | POL1_0
168 | 501/O | D+M akustický stěnový obklad tl. 12mm + 50mm izol., kpl. výrobek dle specifikace PD | m2 | 45 | 0 | 0 |  | 0 |  | 0 | 21 | 0 | 0 | 0 | 0 | 0 |  |  | 0 | 0 |  |  | POL1_0
169 | 501a/O | D+M akustický stěnový obklad tl. 80mm, kpl. výrobek dle specifikace PD | m2 | 12.5 | 0 | 0 |  | 0 |  | 0 | 21 | 0 | 0 | 0 | 0 | 0 |  |  | 0 | 0 |  |  | POL1_0
170 | 502/O | D+M elektrický osoušeč rukou, kpl. výrobek dle specifikace PD | ks | 2 | 0 | 0 |  | 0 |  | 0 | 21 | 0 | 0 | 0 | 0 | 0 |  |  | 0 | 0 |  |  | POL1_0
171 | 503/O | D+M zrcadlo 950x1350 mm, kpl. výrobek dle specifikace PD | ks | 2 | 0 | 0 |  | 0 |  | 0 | 21 | 0 | 0 | 0 | 0 | 0 |  |  | 0 | 0 |  |  | POL1_0
172 | 504/O | D+M zrcadlo 600x1000 mm, kpl. výrobek dle specifikace PD | ks | 1 | 0 | 0 |  | 0 |  | 0 | 21 | 0 | 0 | 0 | 0 | 0 |  |  | 0 | 0 |  |  | POL1_0
Díl: | D96 | Přesuny sutí a vybouraných hmot |  |  |  | 0 |  | 0 |  | 0 |  | 0 |  | 0 |  | 0 |  |  |  | 561.25 |  |  | DIL
173 | 979011321R00 | Montáž a demontáž shozu za 2.NP | kus | 1 | 0 | 0 |  | 0 |  | 0 | 21 | 0 | 0 | 0 | 0 | 0 |  |  | 8.84 | 8.84 |  |  | POL1_0
174 | 979011329R00 | Přípl. k mont.a dem. shozu za každé další podlaží | podlaž | 1 | 0 | 0 |  | 0 |  | 0 | 21 | 0 | 0 | 0 | 0 | 0 |  |  | 0.535 | 0.54 |  |  | POL1_0
175 | 979011331R00 | Pronájem shozu (za metr) | den | 360 | 0 | 0 |  | 0 |  | 0 | 21 | 0 | 0 | 0 | 0 | 0 |  |  | 0 | 0 |  |  | POL1_0
|  | 30*12 |  | 360 | [18 empty] | VV | 0
176 | 979082111R00 | Vnitrostaveništní doprava suti do 10 m | t | 203.57 | 0 | 0 |  | 0 |  | 0 | 21 | 0 | 0 | 0 | 0 | 0 |  |  | 0.942 | 191.76 |  |  | POL1_0
|  | generováno rozpočtářským programem: | [20 empty] | VV | 0
|  | 203,57 |  | 203.57 | [18 empty] | VV | 0
177 | 979082121R00 | Příplatek k vnitrost. dopravě suti za dalších 5 m | t | 1221.42 | 0 | 0 |  | 0 |  | 0 | 21 | 0 | 0 | 0 | 0 | 0 |  |  | 0.105 | 128.25 |  |  | POL1_0
|  | 6*203,57 |  | 1221.42 | [18 empty] | VV | 0
178 | 979011311RT1 | Svislá doprava suti a vybouraných hmot shozem, s naložením do shozu (nadměr např.desky nošením) | t | 203.57 | 0 | 0 |  | 0 |  | 0 | 21 | 0 | 0 | 0 | 0 | 0 |  |  | 0.55 | 111.96 |  |  | POL1_0
179 | 979088212R00 | Nakládání suti na dopr.prostředky | t | 203.57 | 0 | 0 |  | 0 |  | 0 | 21 | 0 | 0 | 0 | 0 | 0 |  |  | 0.099 | 20.15 |  |  | POL1_0
180 | 979081111R00 | Odvoz suti a vybour. hmot na skládku do 1 km | t | 203.57 | 0 | 0 |  | 0 |  | 0 | 21 | 0 | 0 | 0 | 0 | 0 |  |  | 0.49 | 99.75 |  |  | POL1_0
181 | 979081121R00 | Příplatek k odvozu za každý další 1 km | t | 1832.13 | 0 | 0 |  | 0 |  | 0 | 21 | 0 | 0 | 0 | 0 | 0 |  |  | 0 | 0 |  |  | POL1_0
|  | předpoklad odvozu do 10 km: | [20 empty] | VV | 0
|  | 9*203,57 |  | 1832.13 | [18 empty] | VV | 0
182 | 979990110R00 | Poplatek za uložení suti - sádrokartonové desky, skupina odpadu 170802 | t | 18.18 | 0 | 0 |  | 0 |  | 0 | 21 | 0 | 0 | 0 | 0 | 0 |  |  | 0 | 0 |  |  | POL1_0
183 | 979990182R00 | Poplatek za uložení suti - koberce, skupina odpadu 200307, koberce a PVC | t | 0.44 | 0 | 0 |  | 0 |  | 0 | 21 | 0 | 0 | 0 | 0 | 0 |  |  | 0 | 0 |  |  | POL1_0
184 | 979990107R00 | Poplatek za uložení suti - směs betonu, cihel, dřeva, skupina odpadu 170904, směs | t | 58.02 | 0 | 0 |  | 0 |  | 0 | 21 | 0 | 0 | 0 | 0 | 0 |  |  | 0 | 0 |  |  | POL1_0
185 | 979999997R00 | Poplatek za recyklaci směsi suti betonu, cihel, tašek a keram.výrobků, kusovost do 1600 cm2 (170107), čistá stavební | t | 126.93 | 0 | 0 |  | 0 |  | 0 | 21 | 0 | 0 | 0 | 0 | 0 |  |  | 0 | 0 |  |  | POL1_0
[21 empty] | 15 | 21
| Celkem |  |  |  |  | 0 | [14 empty] | 0 | 0 | SUM
Poznámky uchazeče k zadání
POPUZIV
END