## Příloha č. 1 Smlouvy
Technické podmínky a Technická specifikace nabízeného plnění |  |  | Příloha č. 1 Kupní smlouvy
Hlubokomrazící box pro Fyziologický ústav LF MU
TECHNICKÉ PODMÍNKY technická specifikace stanovená zadavatelem |  |  | TECHNICKÁ SPECIFIKACE NABÍZENÉHO PLNĚNÍ technická specifikace nabízená účastníkem
Popis parametru (Nabídka účastníka musí splňovat všechny níže uvedené požadavky a parametry specifikace. U parametrů vymezených minimální nebo maximální úrovní nebo rozmezím hodnot, musí nabídka uchazeče vyhovět alespoň stanovené požadované úrovni.) |  | Zadavatelem požadovaná hodnota | Pokud je zadavatelem po účastníkovi vyžadováno pouze uvedení, zda je příslušný požadovaný parametr splněn, pak účastník uvede ANO, že parametr splňuje) Pokud je zadavatelem u technického parametru požadován bližší popis nebo určení specifikace, pak je účastník povinen uvést bližší popis, výčet vlastností, konkrétní údaj nebo rozmezí hodnot jím nabízeného zboží
Z údajů uvedených účastníkem musí být zřejmé, že uchazečem nabízené zboží splňuje minimální technické požadavky stanovené zadavatelem - uchazeč uvede splnění požadovaného parametru ověřitelným způsobem, např. uvedením konkrétních hodnot, případně konkrétním odkazem na technické listy, výkresy apod.)
!!! Kupující upozorňuje Prodávajícího, že vzhledem k plánovanému umístění Zboží (přístroje), musí být Zboží stěhovatelné vstupním otvorem (dveřmi) o rozměrech 196 x 89 cm !!!
Transportní trasa: dodávka zboží je určena do 3. nadzemního podlaží, které je přístupné z garáží budovy po vnitřním schodišti nebo výtahem s průchodným otvorem o rozměrech 199 x 89 cm, užitná plocha výtahu je v šíři 90 cm a hloubce 160 cm
Hubokomrazící box |  |  | Model - typové/výrobní označení | Výrobce
|  |  | vyplní dodavatel | vyplní dodavatel
Počet kusů: 1 ks |  |  | Účastníkem nabízená hodnota
hlubokomrazící box skříňového provedení |  | ANO | vyplní dodavatel
hlubokomrazicí box kategorie -86°C |  | ANO | vyplní dodavatel
nastavení teploty |  | v rozsahu minimálně - 50°C až - 86°C | vyplní dodavatel - uvede bližší popis, konkrétní údaje/hodnoty
box musí být schopen pracovat při vyšší okolní teplotě - provozní teplota |  | trvale udržitelná teplota -86°C i při okolní teplotě až +30°C | vyplní dodavatel - uvede bližší popis, konkrétní údaje/hodnoty
vnitřní objem |  | min. 300 litrů, max. 350 litrů | vyplní dodavatel - uvede bližší popis, konkrétní údaje/hodnoty
2 nezávislé chladící okruhy, při poruše jednoho udrží druhý teplotu alespoň -70°C v celém objemu a prostoru boxu |  | ANO | vyplní dodavatel
spotřeba elektr. Energie |  | maximálně 12 kW / 24 hodin | vyplní dodavatel - uvede bližší popis, konkrétní údaje/hodnoty
vnitřní prostor rozdělený na 4 vnitřní oddíly |  | ANO, součástí minimálně 2 nastavitelné police | vyplní dodavatel - uvede bližší popis, konkrétní údaje/hodnoty
robustní provedení, povrchová úprava interiéru a exteriéru odolávající chemikáliím, musí být vysoce mechanicky odolná |  | ANO | vyplní dodavatel
box musí mít bezobsluhový vyhřívaný automatický ventil pro vyrovnání tlaku pro snadné otevírání dveří |  | ANO | vyplní dodavatel
průchodky v zadní stěně hlubokomrazícího boxu |  | alespoň 2 průchodky, každá o průměru min. 15 mm | vyplní dodavatel - uvede bližší popis, konkrétní údaje/hodnoty
vyhřívané těsnění dveří |  | ANO | vyplní dodavatel
robustní zavírací mechanizmus s ovládáním jednou rukou, zavírací mechanizmus musí mít bezpečnostní západku (aretaci) v zavřené poloze a musí být vybaven zámkem |  | ANO | vyplní dodavatel
řídící jednotka musí zobrazovat aktuální teplotu a alarmová hlášení na displeji |  | ANO | vyplní dodavatel
řídící jednotka musí být vybavena alarmem vysoké a nízké teploty |  | ANO | vyplní dodavatel
odchylka od nastavených a očekávaných hodnot, u teplot horní i dolní mez, nebo stavů musí vyhlásit optický i akustický alarm |  | ANO | vyplní dodavatel
řídící jednotka musí umožnit automatický restart po výpadku el. proudu |  | ANO | vyplní dodavatel
všechny funkce řídící jednotky musí být zálohovány akumulátorem |  | ANO | vyplní dodavatel
vychlazení vnitřního prostoru po otevření dveří |  | ANO, max. do 30 min | vyplní dodavatel - uvede bližší popis, konkrétní údaje/hodnoty
ekologické chladivo - chladivo, které nemá dopad na životní prostředí, tj. nepoškozuje ozónovou vrstvu a nemá potenciál způsobovat globální oteplování |  | ANO | vyplní dodavatel
hmotnost - váha prázdného zařízení, včetně vnitřních polic a vnitřních dvířek, chladiva (tedy standardní výbavy) |  | max. 300 kg | vyplní dodavatel - uvede bližší popis, konkrétní údaje/hodnoty
hlučnost |  | max. 55 dB | vyplní dodavatel - uvede bližší popis, konkrétní údaje/hodnoty
Kupující upozorňuje Prodávajícího, že vzhledem k plánovanému umístění Zboží (přístroje), musí být Zboží stěhovatelné vstupním otvorem (dveřmi) o rozměrech 196 x 89 cm |  | ANO, dodavatel potvrdí tuto skutečnost | vyplní dodavatel - uvede bližší popis, konkrétní údaje/hodnoty
vyrovnávací vakuový ventil k okamžitému otevření dveří |  | ANO | vyplní dodavatel
vnější rozměry (tj. včetně madel a pantů) |  | jednotlivé rozměry maximálně (v x š x hl): 200 x 100 x 100 cm | vyplní dodavatel - uvede bližší popis, konkrétní údaje/hodnoty
takto označené buňky vyplní účastník v rámci zpracování své nabídky