## Příloha č. 1 Smlouvy
Technické podmínky a Technická specifikace nabízeného plnění |  |  | Příloha č. 1 Kupní smlouvy
Laminární box třídy biohazard pro Ústav veřejného zdraví LF MU
TECHNICKÉ PODMÍNKY technická specifikace stanovená zadavatelem |  |  | TECHNICKÁ SPECIFIKACE NABÍZENÉHO PLNĚNÍ technická specifikace nabízená účastníkem
Popis parametru (Nabídka účastníka musí splňovat všechny níže uvedené požadavky a parametry specifikace. U parametrů vymezených minimální nebo maximální úrovní nebo rozmezím hodnot, musí nabídka uchazeče vyhovět alespoň stanovené požadované úrovni.) |  | Zadavatelem požadovaná hodnota | Pokud je zadavatelem po účastníkovi vyžadováno pouze uvedení, zda je příslušný požadovaný parametr splněn, pak účastník uvede ANO, že parametr splňuje) Pokud je zadavatelem u technického parametru požadován bližší popis nebo určení specifikace, pak je účastník povinen uvést bližší popis, výčet vlastností, konkrétní údaj nebo rozmezí hodnot jím nabízeného zboží
Z údajů uvedených účastníkem musí být zřejmé, že uchazečem nabízené zboží splňuje minimální technické požadavky stanovené zadavatelem - uchazeč uvede splnění požadovaného parametru ověřitelným způsobem, např. uvedením konkrétních hodnot, případně konkrétním odkazem na technické listy, výkresy apod.)
!!! Kupující upozorňuje Prodávajícího, že vzhledem k plánovanému umístění Zboží (přístroje), musí být Zboží stěhovatelné vstupním otvorem (dveřmi) o rozměrech 196 x 89 cm
Transportní trasa: dodávka zboží je určena do 2. nadzemního podlaží, které je přístupné z garáží budovy po vnitřním schodišti nebo výtahem s průchodným otvorem o rozměrech 199 x 89 cm, užitná plocha výtahu je v šíři 90 cm a hloubce 129 cm o nosnosti do 300 kg, v případě potřeby je k dispozici nákladní výtah rovněž přístupný z garáží s vyšší nosností 1000 kg a větší hloubkou min 160 cm, nachází se však v jiném pavilonu cca 100 metrů od plánovaného umístění přístroje
Laminární box třídy biohazard |  |  | Model - typové/výrobní označení | Výrobce
|  |  | vyplní dodavatel | vyplní dodavatel
Počet kusů: 1 ks |  |  | Účastníkem nabízená hodnota
box s laminárním prouděním , biohazard třída 2 |  | ANO | vyplní dodavatel
box osazen HEPA/ULPA H14 filtry splňující normu EN12469:2000 a ISO 14644-1 |  | ANO - doložit deklarací/ certifikátem | účastník předloží tuto dokumentaci v rámci nabídky jako součást technické dokumentace
ovládací LCD displej a ovládání v češtině |  | ANO | vyplní dodavatel
nastavení okna a zářivky UV ovládané prostřednictvím LCD panelu |  | ANO | vyplní dodavatel
alarm funkce HEPA filtru - nastavení prostřednictvím LCD panelu |  | ANO | vyplní dodavatel
prosklené boční stěny |  | ANO | vyplní dodavatel
nakloněné přední posuvné sklo |  | naklonění minimálně 5° stupňů | vyplní dodavatel
elektricky posuvné čelní sklo s volitelnou výškou otvoru |  | ANO | vyplní dodavatel
vnitřní rozměry pracovního prostoru |  | jednotlivé rozměry minimálně: vnitřní výška min. 700 mm vnitřní hloubka min. 550 mm vnitřní šířka min. 1170 mm | vyplní dodavatel - uvede bližší popis, konkrétní údaje/ hodnoty
vnější rozměry boxu |  | šířka boxumaximálně 1390 mm | vyplní dodavatel - uvede bližší popis, konkrétní údaje/ hodnoty
hlučnost podle normy EN 12469 |  | maximálně 55 dB | vyplní dodavatel - uvede bližší popis, konkrétní údaje/ hodnoty
intenzita vestavěného osvětlení |  | minimálně 1200 lux | vyplní dodavatel - uvede bližší popis, konkrétní údaje/ hodnoty
pracovní deska dělená - v jednom celku, ale dělená na min. 4 části (kusy), plná vyjmutí desky musí být jednoduše možné zaměstnancem zadavatele - bez nutnosti zásahu servisního technika |  | ANO | vyplní dodavatel
antibakteriální nátěr vnitřní plochy boxu nebo vnitřní prostory provedeny v nerezu |  | ANO | vyplní dodavatel
UV lampa s časovačem na magnetickém panelu, vyjmutelná |  | ANO | vyplní dodavatel
elektrická zásuvka 230 V 2 ks |  | ANO | vyplní dodavatel
intenzita vestavěného osvětlení 1200 luxů |  | ANO | vyplní dodavatel
stojan pod box zajišťující ergonometrickou výšku prac. Plochy - laminární box musí být vhodný pro práci v sedě |  | ANO | vyplní dodavatel
takto označené buňky vyplní účastník v rámci zpracování své nabídky