## Specifikace zařízení
Příloha č. 1 smlouvy: Specifikace nabízených zařízení - server
Poznámky:
1. Všechna pole s šedým pozadím musejí být vyplněna.
2. Ve sloupci "Hodnota parametru nabízeného modelu" uveďte skutečnou hodnotu příslušného parametru (např. počet jader procesoru, velikost paměti, kapacita uložiště atd.)
3. Hodnota každého pole technického parametru musí odpovídat požadované, minimální nebo maximální hodnotě uvedené ve sloupci "Požadovaná hodnota parametru".
4. Všechny technické parametry musí být specifikované výrobcem a ověřitelné v dokumentaci.
5. V řádcích s neměřitelnými parametry či požadavky uveďte skutečnost, že je parametr splněn, zápisem „ano" nebo doplňující informací, z níž plyne, že parametr či požadavek je splněn.
6. Nesplnění kteréhokoliv z požadovaných parametrů je důvodem k vyloučení nabídky.
7. Jednotková cena za jednotlivé položky musí být vyplněna do žlutého pole.
ČÍSLO POLOŽKY | NÁZEV PARAMETRU | POČET | POŽADOVANÁ HODNOTA PARAMETRU | HODNOTA PARAMETRU NABÍZENÉHO MODELU
KUSŮ
1 | SERVER: | 2 | Uveďte název výrobce a označení modelu serveru.
| 1.1 Procesor | 2 | Uveďte název výrobce a označení modelu procesoru (právě 2 procesory v každém serveru, architektura x86-64).
| 1.1.1 Počet paměťových kanálů každého procesoru |  | Uveďte počet paměťových kanálů procesoru (alespoň 8 paměťových kanálů v každém procesoru).
| 1.1.2 Počet fyzických jader procesoru |  | Uveďte počet fyzických jader procesoru (alespoň 48 fyzických jader v každém procesoru, celkem alespoň 96 jader).
| 1.1.3. Výkon procesoru dle SPEC CPU2017 Integer Speed Result |  | Uveďte hodnotu výkonu celé sestavy (Peak Result) dle měření SPEC CPU2017 Integer Speed (alespoň 15,0). Můžete zvolit výsledek pro libovolnou sestavu s odpovídajícím procesorem a pamětí, jejíž hodnota je zveřejněna.
| 1.1.4. Výkon procesorů dle SPEC CPU2017 Integer Rate Result |  | Uveďte hodnotu výkonu celé sestavy (Peak Result) dle měření SPEC CPU2017 Integer Rate (alespoň 1040). Můžete zvolit výsledek pro libovolnou sestavu s odpovídajícím procesorem a pamětí, jejíž hodnota je zveřejněna.
| 1.2 Operační paměť |  | Uveďte název výrobce a označení modelu operační paměti.
| 1.2.1 Typ paměti |  | Uveďte „ano" pokud je server osazen pamětí typu DDR5 4800MHz ECC Registered. | ano
| 1.2.2 Počet paměťových modulů |  | Uveďte počet osazených paměťových slotů osazených tak, aby server dosáhl maximální paměťové propustnosti (není nutné obsadit všechny sloty, pokud výrobce explicitně deklaruje nejvyšší propustnost bez nutnosti obsazení všech).
| 1.2.3 Celková kapacita paměti |  | Uveďte celkovou kapacitu paměti serveru (alespoň 1536 GB).
| 1.3 NVMe4 disky typu A | 2 | Uveďte název výrobce a označení modelu disku NVMe4 typu A
| 1.3.1 Počet kusů NVMe4 disků typu A |  | Uveďte počet kusů NVMe4 disků typu A (právě 2 identické). | 2
| 1.3.2 Kapacita každého disku |  | Uveďte kapacitu každého disku typu A (alespoň 6,4 TB).
| 1.3.3 Určení pro nepřetržitý provoz |  | Uveďte „ano" pokud je disk určen pro provoz v serveru – datovém centru. | ano
| 1.3.4 Počet operací čtení za sekundu |  | Uveďte počet operací čtení za sekundu (alespoň 1 400 000 IOPS při čtení bloku velikosti 4 KB).
| 1.3.5 Počet operací zápisu za sekundu |  | Uveďte počet operací zápisu za sekundu (alespoň 325 000 IOPS při zápisu bloku velikosti 4 KB).
| 1.3.6 Rychlost sekvenčního čtení v MB za sekundu |  | Uveďte rychlost sekvenčního čtení za sekundu (alespoň 6900 MB/s).
| 1.3.7 Rychlost sekvenčního zápisu v MB za sekundu |  | Uveďte rychlost sekvenčního zápisu za sekundu (alespoň 4000 MB/s).
| 1.3.8 Odolnost NVMe4 disku typu A |  | Uveďte odolnost disku v počtu plných přepsání disku (alespoň 3 DWPD po dobu trvání záruky 60 měsíců).
| 1.3.9 Připojení NVMe4 disku k serveru |  | Uveďte „ano" pokud oba disky jsou připojeny pomocí za běhu vyměnitelné (hot-swap) pozice, jsou přímo viditelné operačnímu systému (JBOD bez hardware RAID) a je možné z disků zavést operační systém (boot). | ano
| 1.3.10 Připojení NVMe4 disku ke sběrnici |  | Uveďte „ano" pokud každý z disků je připojen přímo k PCIe sběrnici jednoho z procesorů pomocí propojení o kapacitě alespoň PCIe 4.0 x4 (alespoň 8 GB/s). Přímým připojením je myšleno propojení bez dalšího aktivního switche pro PCIe sběrnici. Oba disky jsou připojeny k právě jednomu procesoru, pokud to architektura serveru umožňuje. | ano
| 1.3.11 Ochrana proti výpadku energie (PLP) |  | Uveďte "ano", pokud je disk vybaven ochranou proti výpadku energie (PLP). | ano
| 1.4 NVMe4 disky typu B | 8 | Uveďte název výrobce a označení modelu disku NVMe4 typu B.
| 1.4.1 Počet kusů NVMe4 disků typu B |  | Uveďte počet kusů NVMe4 disků typu B (právě 8 identických). | 8
| 1.4.2 Kapacita každého disku |  | Uveďte kapacitu každého disku typu B (alespoň 1600 GB).
| 1.4.3 Určení pro nepřetržitý provoz |  | Uveďte „ano" pokud je disk určen pro provoz v serveru – datovém centru. | ano
| 1.4.4 Počet operací čtení za sekundu |  | Uveďte počet operací čtení za sekundu (alespoň 1 500 000 IOPS při čtení bloku velikosti 4 KB).
| 1.4.5 Počet operací zápisu za sekundu |  | Uveďte počet operací zápisu za sekundu (alespoň 1 500 000 IOPS při zápisu bloku velikosti 4 KB).
| 1.4.6 Rychlost sekvenčního čtení v MB za sekundu |  | Uveďte rychlost sekvenčního čtení za sekundu (alespoň 7200 MB/s).
| 1.4.7 Rychlost sekvenčního zápisu v MB za sekundu |  | Uveďte rychlost sekvenčního zápisu za sekundu (alespoň 6200 MB/s).
| 1.4.8 Odolnost NVMe4 disku typu B |  | Uveďte odolnost disku v počtu plných přepsání disku (alespoň 100 DWPD po dobu trvání záruky 60 měsíců).
| 1.4.9 Připojení NVMe4 disku k serveru |  | Uveďte „ano" pokud všechny disky jsou připojeny pomocí za běhu vyměnitelné (hot-swap) pozice, jsou přímo viditelné operačnímu systému (JBOD bez hardware RAID). | ano
| 1.4.10 Připojení NVMe4 disku ke sběrnici |  | Uveďte „ano" pokud každý z disků je připojen přímo k PCIe sběrnici jednoho z procesorů pomocí propojení o kapacitě alespoň PCIe 4.0 x4 (alespoň 8 GB/s). Přímým připojením je myšleno propojení bez dalšího aktivního switche pro PCIe sběrnici. Právě 4 disky jsou propojeny ke každému ze dvou procesorů. | ano
| 1.4.11 Ochrana proti výpadku energie (PLP) |  | Uveďte "ano", pokud je disk vybaven ochranou proti výpadku energie (PLP). | ano
| 1.5 Kompatibilita operačního systému Linux |  | Uveďte „ano" pokud server a všechny jeho komponenty podporují běh OS Red Hat Enterprise Linux verze 8 nebo vyšší a to bez dodatečně instalovaných binárních ovladačů nebo dalších softwarových komponent třetích stran. | ano
| 1.5.1 Licence operačního systému Linux |  | Uveďte „ano" pokud server je dodán spolu s odpovídající licencí operačního systém Red Hat Enterprise Linux a to včetně podpory po dobu záruky serveru 60 měsíců. | ano
| 1.6 Zavedení operačního systému |  | Uveďte „ano" pokud server podporuje zavedení (boot) OS z USB flash disku a také z ISO obrazu zpřístupněného přes systém vzdálené správy. | ano
| 1.7 Vzdálená správa |  | Uveďte „ano" pokud server podporuje vzdálenou správu pomocí samostatného HTTPS (HTML) rozhraní typu Ethernet (minimální požadovaná funkcionalita je vypnutí, zapnutí a resetování systému, přístup k sériové konzoli OS, čtení informací o senzorech a událostech, možnost výběru zaváděcího média, podpora pro vzdálenou aktualizaci firmware, podpora pro Redfish API). | ano
| 1.8 Automatické zapnutí počítače |  | Uveďte „ano" pokud server umožňuje automatické zapnutí (start) operačního systému po výpadku napájení. | ano
| 1.9 Port pro připojení monitoru |  | Uveďte „ano" pokud server disponuje alespoň jedním portem pro připojení monitoru (VGA nebo DVI). | ano
| 1.10 Porty pro připojení klávesnice a myši |  | Uveďte „ano" pokud server disponuje alespoň dvěma porty pro připojení klávesnice a myši (USB). | ano
| 1.11 Síťová rozhraní |  | Uveďte počet síťových rozhraní dedikovaných pro OS (alespoň 1 rozhraní typu metalický Ethernet alespoň 10 Gbps , může být realizováno samostatnou PCIe kartou).
| 1.12 Skříň |  | Uveďte název výrobce a označení modelu skříně nebo serveru.
| 1.12.1 Dedikovaná skříň pro server |  | Uveďte „ano" pokud je server umístěn v dedikované skříni, která umožní jeho provoz plně samostatně bez návaznosti na druhý server nebo jeho komponenty. | ano
| 1.12.2 Skříň do standardního racku |  | Uveďte „ano" pokud je server možné umístit do standardního racku šířky 19" a hloubky maximálně 1200 mm. | ano
| 1.12.3 Výška serveru |  | Uveďte „ano" pokud je výška serveru nejvýše 2U (2 rack unit) a nevyžaduje vertikální mezeru mezi sousedními servery pro chlazení. | ano
| 1.12.4 Kolejnice |  | Uveďte „ano" pokud jsou součástí dodávky serveru kolejnice pro možné vysunutí serveru z racku. | ano
| 1.12.5 Počet pozic na disky |  | Uveďte počet pozic pro zapojení a vypojení disků do serveru bez vypínání a vysouvání serveru z racku (alespoň 10). Všechny pozice musí být osazeny rámečky a dodané disky musí být již namontované.
| 1.13 Zdroje napájení |  | Uveďte název výrobce a označení modelu zdroje napájení nebo serveru.
| 1.13.1 Výkon zdrojů napájení |  | Uveďte „ano" pokud je server osazen zdroji o dostatečném výkonu dimenzovaném pro konkrétní konfiguraci serveru. | ano
| 1.13.2 Účinnost zdrojů napájení |  | Uveďte označení třídy certifikované účinnosti zdrojů napájení (alespoň 80+ Platinum).
| 1.13.3 Redundance zdrojů |  | Uveďte „ano" pokud je server osazen více redundantními zdroji tak, aby bylo možné zachovat plný provoz serveru při výpadku libovolného z nich, a zároveň aby bylo možné vadný zdroj vyměnit za běhu (redundance N+1, hot-swap). | ano
| 1.14 Prostředí |  | Uveďte „ano" pokud je zaručená funkčnost celého serveru i v prostředí s čelním nasáváním vzduchu o teplotě 30° C. | ano
| 1.15 Technická podpora serveru |  | Uveďte „ano" pokud je serveru poskytována následující technická podpora po dobu trvání 60 měsíců: | ano
| 1.15.1 Odeslání oznámení závady |  | Uveďte „ano" pokud je možné odeslat oznámení závady 24 hodin denně včetně víkendů a svátků pomocí alespoň jedné z možností: e-mailem nebo webovou aplikací dodavatele, výrobce nebo jím pověřené osoby nebo telefonicky v českém nebo anglickém jazyce. | ano
| 1.15.2 Přijetí oznámení závady |  | Uveďte „ano" pokud k přijetí oznámení závady pověřeným pracovníkem dojde co nejdříve, nejpozději pak do 11 hodin od odeslání oznámení závady. | ano
| 1.15.3 Oprava závady |  | Uveďte „ano" pokud k opravě závady pověřeným pracovníkem dojde co nejdříve, nejpozději pak do 11 hodin od přijetí oznámení závady. | ano
CENA CELKEM ZA 1 KUS SERVERU (v Kč bez DPH)
NABÍDKOVÁ CENA CELKEM ZA 2 KUSY (v Kč bez DPH)