## centrifuga
Příloha č. 1 - Technické podmínky centrifuga
Typové označení přístroje
Vyplní dodavatel
Základní požadavky zadavatele
Stolní nízkootáčková chlazená centrifuga s výkyvným rotorem a adaptery pro konické centrifugační zkumavky
Požadované technické a funkční vlastnosti | Požadovaná hodnota | Nabídka uchazeče
Výkyvný rotor se závěsy součástí dodávky | ano | Vyplní dodavatel
Adaptéry do závěsů pro konické centrifugační zkumavky 50 ml pro alespoň | 4 zkumavky 50 ml | Vyplní dodavatel
Adaptéry do závěsů pro konické centrifugační zkumavky 15 ml pro alespoň | 8 zkumavek 15 ml | Vyplní dodavatel
Minimální otáčky nejvíce | 100 rpm | Vyplní dodavatel
Maximální otáčky nejméně | 4400 rpm | Vyplní dodavatel
Krok nastavení otáček | 100 rpm nebo méně | Vyplní dodavatel
Rozsah nastavení teploty alespoň | -9 až +40°C | Vyplní dodavatel
Tlačítka pro přímou volbu programů na ovládacím panelu, pro alespoň | 2 programy | Vyplní dodavatel
Nastavení doby centrifugace alespoň v rozsahu | 0 až 99 minut | Vyplní dodavatel
Možnost kontinuálního chodu | ano | Vyplní dodavatel
Funkce rychlého předchlazení | ano | Vyplní dodavatel
Rychlá centrifugace po dobu držení tlačítka | ano | Vyplní dodavatel
Funkce udržování teploty při nečinnosti | ano | Vyplní dodavatel
Maximální hlučnost při chodu s výkyvným rotorem | méně než 46dB(A) | Vyplní dodavatel
Automatická detekce nevyváženosti rotoru | ano | Vyplní dodavatel
Maximální rozměry šířka x hloubka | 40 x 60 cm | Vyplní dodavatel
Maximální výška s otevřeným víkem | 60 cm | Vyplní dodavatel