## Příloha č. 1 Smlouvy
Technické podmínky a Technická specifikace nabízeného plnění |  |  | Příloha č. 1 Kupní smlouvy
Centrifuga pro Ústav klinické imunologie a alergologie LF MU
TECHNICKÉ PODMÍNKY technická specifikace stanovená zadavatelem |  |  | TECHNICKÁ SPECIFIKACE NABÍZENÉHO PLNĚNÍ technická specifikace nabízená účastníkem
Popis parametru (Nabídka účastníka musí splňovat všechny níže uvedené požadavky a parametry specifikace. U parametrů vymezených minimální nebo maximální úrovní nebo rozmezím hodnot, musí nabídka uchazeče vyhovět alespoň stanovené požadované úrovni.) |  | Zadavatelem požadovaná hodnota | Pokud je zadavatelem po účastníkovi vyžadováno pouze uvedení, zda je příslušný požadovaný parametr splněn, pak účastník uvede ANO, že parametr splňuje) Pokud je zadavatelem u technického parametru požadován bližší popis nebo určení specifikace, pak je účastník povinen uvést bližší popis, výčet vlastností, konkrétní údaj nebo rozmezí hodnot jím nabízeného zboží
Z údajů uvedených účastníkem musí být zřejmé, že uchazečem nabízené zboží splňuje minimální technické požadavky stanovené zadavatelem - uchazeč uvede splnění požadovaného parametru ověřitelným způsobem, např. uvedením konkrétních hodnot, případně konkrétním odkazem na technické listy, výkresy apod.)
Položka č. 1 Centrifuga |  |  | Model - typové/výrobní označení | Výrobce
|  |  | vyplní dodavatel | vyplní dodavatel
Počet kusů: 1 ks |  |  | Účastníkem nabízená hodnota
Centrifuga včetně příslušenství |  | ANO | vyplní dodavatel
Kapacita zařízení (Max.kapacita) |  | nejméně 4x100ml | vyplní dodavatel - uvede bližsí popis, konkrétní údaje/ hodnoty
Maximální otáčky RPM |  | minimálně 6000 RPM | vyplní dodavatel - uvede bližsí popis, konkrétní údaje/ hodnoty
Nastavitelné otáčky |  | po maximálně 10 RPM | vyplní dodavatel
Nerezový vnitřní prostor - komora |  | ANO | vyplní dodavatel
Ochrana motoru proti přehřátí |  | ANO | vyplní dodavatel
Bezúdržbový indukční motor |  | ANO | vyplní dodavatel
Nastavení akcelerace |  | ANO | vyplní dodavatel
Havarijní otevření víka |  | ANO | vyplní dodavatel
Uzamčení víka během odtřeďování |  | ANO | vyplní dodavatel
Imbalanční senzor |  | ANO | vyplní dodavatel
Nastavení programů na ovládacím panelu |  | ANO | vyplní dodavatel
Hmotnost (bez rotoru) |  | max. 25 kg | vyplní dodavatel - uvede bližsí popis, konkrétní údaje/ hodnoty
Součástí přístroje musí být: 1 ks výkyvný rotor, max RPM min. 4000, 4x100ml, 4 ks závěsná kulatá kyveta 100ml, 4 ks redukční kontejner - 5 zkumavek/1kontejner |  | celková kapacita rotoru 4x100ml objem kyvety 100ml zkumavky Falcon 15ml | vyplní dodavatel - uvede bližsí popis, konkrétní údaje/ hodnoty
takto označené buňky vyplní účastník v rámci zpracování své nabídky