## Pokyny pro vyplnění
Pokyny pro vyplnění
Ve všech listech tohoto souboru můžete měnit pouze buňky s modrým pozadím. Jedná se o tyto údaje : - údaje o firmě - jednotkové ceny položek zadané na maximálně dvě desetinná místa

## Stavba
#RTSROZP# | Položkový rozpočet stavby
| Stavba: |  | 23-013 | Pedagogická fakulta MU, se sídlem Poříčí 623/7, 639 00 Brno
| Objednatel: |  | Masarykova univerzita |  |  |  | IČO: | 00216224
|  |  | Žerotínovo náměstí 617/9 |  |  |  | DIČ: | CZ00216224
|  |  | 60200 | Brno-Brno-město
| Projektant: |  | POParch s.r.o. |  |  |  | IČO: | 04593103
|  |  | Volfova 2131/8 |  |  |  | DIČ: | CZ04593103
|  |  | 61200 | Brno-Královo Pole
| Zhotovitel: | [5 empty] | IČO:
DIČ:
Vypracoval:
| Rozpis ceny | [6 empty] | Celkem
HSV | HSV | [6 empty] | 0
PSV | PSV | [6 empty] | 0
MON | MON | [6 empty] | 0
VN | Vedlejší náklady | [6 empty] | 0
ON | Ostatní náklady | [6 empty] | 0
| Celkem | [6 empty] | 0
Rekapitulace daní
0 | Základ pro sníženou DPH |  |  | 15 | % | 0 |  |  | CZK
0 | Snížená DPH |  |  | 15 | % | 0 |  |  | CZK
0 | Základ pro základní DPH |  |  | 21 | % | 0 |  |  | CZK
0 | Základní DPH |  |  | 21 | % | 0 |  |  | CZK
0 | Zaokrouhlení |  |  |  |  | 0 |  |  | CZK
| Cena celkem bez DPH |  |  |  |  | 0 |  |  | CZK
0 | Cena celkem s DPH |  |  |  |  | 0 |  |  | CZK
|  | v |  |  | dne
|  |  | Za zhotovitele |  |  |  | Za objednatele
Rekapitulace dílčích částí
#CASTI>> | Číslo | Název |  |  | Základ pro sníženou DPH | Základ pro základní DPH | DPH celkem | Cena celkem | %
1 | Stavba |  |  |  | 0 | 0 | 0 | 0 | #NAME?
2 | SO.01 | Stavební řešení |  |  | 0 | 0 | 0 | 0 | #NAME?
3 | SO1.01 | Bourací práce |  |  | 0 | 0 | 0 | 0 | #NAME?
3 | SO1.02 | Nový stav |  |  | 0 | 0 | 0 | 0 | #NAME?
3 | SO1.03 | Výrobky |  |  | 0 | 0 | 0 | 0 | #NAME?
3 | SO1.04 | Zdravotechnické instalace |  |  | 0 | 0 | 0 | 0 | #NAME?
3 | SO1.05 | VZT |  |  | 0 | 0 | 0 | 0 | #NAME?
3 | SO1.06 | Elektroinstalace |  |  | 0 | 0 | 0 | 0 | #NAME?
3 | SO1.VON | Vedlejší a ostatní náklady |  |  | 0 | 0 | 0 | 0 | #NAME?
| Celkem za stavbu |  |  |  | 0 | 0 | 0 | 0 | 0
#POPS | Popis stavby: 23-013 - Pedagogická fakulta MU, se sídlem Poříčí 623/7, 639 00 Brno
| Účelem tohoto soupisu je zabezpečit obsahovou shodu všech nabídkových cen a usnadnit následné posouzení předložených cenových nabídek. Předpokládá se, že dodavatel před zpracováním cenové nabídky pečlivě prostuduje všechny pokyny a podmínky pro zpracování nabídkové ceny obsažené v zadávacích podmínkách a bude se jimi při zpracování nabídkové ceny řídit. | [8 empty] | Účelem tohoto soupisu je zabezpečit obsahovou shodu všech nabídkových cen a usnadnit následné posouzení předložených cenových nabídek. Předpokládá se, že dodavatel před zpracováním cenové nabídky pečlivě prostuduje všechny pokyny a podmínky pro zpracování nabídkové ceny obsažené v zadávacích podmínkách a bude se jimi při zpracování nabídkové ceny řídit.
| Množství v položkách je předpokládané a řídí se po vzoru vyhláškou č. 169/2016 Sb. Zhotovitel je povinen zkontrolovat rozpočet a doplnit chybějící položky. V opačném případě je zhotovitel povinen upozornit zadavatele na případné nedostatky. Ceny v nabídce musí vycházet nejen z předloženého soupisu výkonů, ale i ze znalosti celého projektu. Prostudování kompletní dokumentace je nedílnou podmínkou předložení nabídky. Veškeré konstrukce se dodávají jako plně funkční celek. Jakýkoliv rozpor mezi PD a soupisem prací, dodávek a služeb je nutné na základě důsledné kontroly zhotovitelem neprodleně oznámit. | [8 empty] | Množství v položkách je předpokládané a řídí se po vzoru vyhláškou č. 169/2016 Sb. Zhotovitel je povinen zkontrolovat rozpočet a doplnit chybějící položky. V opačném případě je zhotovitel povinen upozornit zadavatele na případné nedostatky. Ceny v nabídce musí vycházet nejen z předloženého soupisu výkonů, ale i ze znalosti celého projektu. Prostudování kompletní dokumentace je nedílnou podmínkou předložení nabídky. Veškeré konstrukce se dodávají jako plně funkční celek. Jakýkoliv rozpor mezi PD a soupisem prací, dodávek a služeb je nutné na základě důsledné kontroly zhotovitelem neprodleně oznámit.
| Položky označené D+M (dodávka + montáž) se oceňují včetně přesunu hmot. Ostatní vlastní položky jsou založeny na cenové soustavě RTS. Veškeré prvky a konstrukce (D+M) se oceňují jako kompletní, včetně detailů, pomocných prací (vysekání drážek, doklínkování, vysekání kapes, lože, obsyp, zásyp, výkop, seřízení, revize, doplňků, příslušenství, povrchové úpravy apod.). | [8 empty] | Položky označené D+M (dodávka + montáž) se oceňují včetně přesunu hmot. Ostatní vlastní položky jsou založeny na cenové soustavě RTS. Veškeré prvky a konstrukce (D+M) se oceňují jako kompletní, včetně detailů, pomocných prací (vysekání drážek, doklínkování, vysekání kapes, lože, obsyp, zásyp, výkop, seřízení, revize, doplňků, příslušenství, povrchové úpravy apod.).
| Zhotovitel doplní poskytnuté informace svými vlastními znalostmi a zkušenostmi tak, aby mohl připravit nabídku a je plnou Zhotovitelovou zodpovědností učinit potřebné dotazy, jak to pro tento účel považuje za nutné | [8 empty] | Zhotovitel doplní poskytnuté informace svými vlastními znalostmi a zkušenostmi tak, aby mohl připravit nabídku a je plnou Zhotovitelovou zodpovědností učinit potřebné dotazy, jak to pro tento účel považuje za nutné
Rekapitulace dílů
| Číslo | Název |  |  | Typ dílu |  |  | Celkem | %
| 3 | Svislé a kompletní konstrukce |  |  | HSV |  |  | 0
| 342 | Stěny a příčky montované lehké |  |  | HSV |  |  | 0
| 416 | Podhledy a mezistropy montované lehké |  |  | HSV |  |  | 0
| 61 | Úpravy povrchů vnitřní |  |  | HSV |  |  | 0
| 63 | Podlahy a podlahové konstrukce |  |  | HSV |  |  | 0
| 900 | HZS |  |  | HSV |  |  | 0
| 94 | Lešení a stavební výtahy |  |  | HSV |  |  | 0
| 95 | Dokončovací konstrukce na pozemních stavbách |  |  | HSV |  |  | 0
| 96 | Bourání konstrukcí |  |  | HSV |  |  | 0
| 99 | Staveništní přesun hmot |  |  | HSV |  |  | 0
| VZT001 | Zařízení č. 1 - Chlazení zasedací místnosti |  |  | HSV |  |  | 0
| VZT002 | Zařízení č. 2 - Chlazení pracoven děkanátu |  |  | HSV |  |  | 0
| VZT003 | Ostatní |  |  | HSV |  |  | 0
| 721 | Vnitřní kanalizace |  |  | PSV |  |  | 0
| 722 | Vnitřní vodovod |  |  | PSV |  |  | 0
| 725 | Zařizovací předměty |  |  | PSV |  |  | 0
| 762 | Konstrukce tesařské |  |  | PSV |  |  | 0
| 766 | Konstrukce truhlářské |  |  | PSV |  |  | 0
| 766.1 | Truhlářské kce |  |  | PSV |  |  | 0
| 767 | Konstrukce zámečnické |  |  | PSV |  |  | 0
| 767 | Zámečnické kce |  |  | PSV |  |  | 0
| 773 | Podlahy teracové |  |  | PSV |  |  | 0
| 775 | Podlahy vlysové a parketové |  |  | PSV |  |  | 0
| 776 | Podlahy povlakové |  |  | PSV |  |  | 0
| 783 | Nátěry |  |  | PSV |  |  | 0
| 784 | Malby |  |  | PSV |  |  | 0
| 799 | Ostatní Výrobky |  |  | PSV |  |  | 0
| M21 | Silnoproud |  |  | MON |  |  | 0
| M22 | Slaboproud |  |  | MON |  |  | 0
| D96 | Přesuny suti a vybouraných hmot |  |  | PSU |  |  | 0
| VN | Vedlejší náklady |  |  | VN |  |  | 0
| ON | Ostatní náklady |  |  | ON |  |  | 0
| Cena celkem | [6 empty] | 0 | 0
Note on D11: Název
Note on D12: Ulice
Note on D13: PSČ
Note on E13: Místo
Note on I11: IČO
Note on I12: DIČ

## VzorPolozky (hidden)
Položkový rozpočet
S:
O:
R:

## SO.01 SO1.01 Pol
Položkový rozpočet | [26 empty] | #TypZaznamu#
S: | 23-013 | Pedagogická fakulta MU, se sídlem Poříčí 623/7, 639 00 Brno | [24 empty] | STA
O: | SO.01 | Stavební řešení | [21 empty] | STA |  |  | OBJ
R: | SO1.01 | Bourací práce | [24 empty] | ROZ
P.č. | Číslo položky | Název položky | MJ | Množství | Cena / MJ | Celkem | Dodávka | Dodávka celk. | Montáž | Montáž celk. | DPH | Cena s DPH | Hmotnost / MJ | Hmotnost celk.(t) | Dem. hmotnost / MJ | Dem. hmotnost celk.(t) | Ceník | Cen. soustava / platnost | Cenová úroveň | Nhod / MJ | Nhod celk. | Dodavatel | Typ položky
Díl: | 61 | Úpravy povrchů vnitřní |  |  |  | 0 |  | 0 |  | 0 |  | 0 |  | 0 |  | 0 |  |  |  |  | 3.99 | [5 empty] | DIL
1 | 610991111R00 | Zakrývání výplní vnitřních otvorů | m2 | 51.175 |  | 0 |  | 0 |  | 0 | 21 | 0 | 4e-05 | 0 | 0 | 0 |  | RTS 23/ I | RTS 23/ I | 0.078 | 3.99 |  | Práce |  |  |  | POL1_9
|  | fólií Pe 0,05-0,2 mm, které se zřizují před úpravami povrchu, a obalení osazených dveřních zárubní před znečištěním při úpravách povrchu nástřikem plastických maltovin včetně pozdějšího odkrytí | [24 empty] | POP |  | fólií Pe 0,05-0,2 mm, které se zřizují před úpravami povrchu, a obalení osazených dveřních zárubní před znečištěním při úpravách povrchu nástřikem plastických maltovin včetně pozdějšího odkrytí
|  | Děkanát PED MUNI Poříčí 7 : | [24 empty] | VV | 0
|  | P-a : | [24 empty] | VV | 0
|  | OCHRÁNIT STÁVAJÍCÍ OKNA A DVEŘE PŘED POŠKOZENÍM A ZAPRÁŠENÍM : | [24 empty] | VV | 0
|  | Okno - 1.NP - 1,4 m * 2,6 m : 1,4*2,6*7 |  | 25.48 | [22 empty] | VV | 0
|  | Okno - 2.NP - 1,4 m * 2,6 m : 1,4*2,6*2 |  | 7.28 | [22 empty] | VV | 0
|  | Mezisoučet |  | 32.76 | [22 empty] | VV | 1
|  | Dveře - 1.NP - 1,24 m * 2,45 m : 2*1,24*2,45*1 |  | 6.076 | [22 empty] | VV | 0
|  | Dveře - 1.NP - 0,95 m * 2,21 m : 2*0,95*2,21*1 |  | 4.199 | [22 empty] | VV | 0
|  | Dveře - 2.NP - 0,95 m * 2,2 m : 2*0,95*2,2*1 |  | 4.18 | [22 empty] | VV | 0
|  | Dveře - 2.NP - 0,9 m * 2,2 m : 2*0,9*2,2*1 |  | 3.96 | [22 empty] | VV | 0
|  | Mezisoučet |  | 18.415 | [22 empty] | VV | 1
Díl: | 900 | HZS |  |  |  | 0 |  | 0 |  | 0 |  | 0 |  | 0 |  | 0 |  |  |  |  | 5 | [5 empty] | DIL
2 | 900 RT1 | HZS Práce v tarifní třídě 4 | h | 5 |  | 0 |  | 0 |  | 0 | 21 | 0 | 0 | 0 | 0 | 0 |  | RTS 23/ I | RTS 23/ I | 1 | 5 |  | Práce |  |  |  | POL1_
|  | Děkanát PED MUNI Poříčí 7 : | [24 empty] | VV | 0
|  | bourací práce, demontáže : 5 |  | 5 | [22 empty] | VV | 0
Díl: | 94 | Lešení a stavební výtahy |  |  |  | 0 |  | 0 |  | 0 |  | 0 |  | 1.32 |  | 0 |  |  |  |  | 58.05 | [5 empty] | DIL
3 | 941955003R00 | Lešení lehké pomocné, výška podlahy do 2,5 m | m2 | 223.26 |  | 0 |  | 0 |  | 0 | 21 | 0 | 0.00592 | 1.32 | 0 | 0 |  | RTS 23/ I | RTS 23/ I | 0.26 | 58.05 |  | Práce |  |  |  | POL1_9
|  | Děkanát PED MUNI Poříčí 7 : | [24 empty] | VV | 0
|  | 2.NP - 2.002 - CHODBA : 44,71 |  | 44.71 | [22 empty] | VV | 0
|  | 2.NP - 2.008 - CHODBA : 13,88 |  | 13.88 | [22 empty] | VV | 0
|  | 2.NP - 2.022 - KANCELÁŘ ASISTENTŮ : 19,43 |  | 19.43 | [22 empty] | VV | 0
|  | 2.NP - 2.023 - KANCELÁŘ DĚKANA : 34,58 |  | 34.58 | [22 empty] | VV | 0
|  | 2.NP - 2.024 - KUCHYŇKA + PŘEDSÍŇ : 18,19 |  | 18.19 | [22 empty] | VV | 0
|  | 2.NP - 2.025 - ZASEDACÍ MÍSTNOST : 55,07 |  | 55.07 | [22 empty] | VV | 0
|  | Mezisoučet |  | 185.86 | [22 empty] | VV | 1
|  | 3.NP - 3.015 - KANCELÁŘ : 20,00 |  | 20 | [22 empty] | VV | 0
|  | 3.NP - 3.016 - KANCELÁŘ : 17,40 |  | 17.4 | [22 empty] | VV | 0
|  | Mezisoučet |  | 37.4 | [22 empty] | VV | 1
Díl: | 95 | Dokončovací konstrukce na pozemních stavbách |  |  |  | 0 |  | 0 |  | 0 |  | 0 |  | 0 |  | 0 |  |  |  |  | 10 | [5 empty] | DIL
4 | 952902110R00 | Zametání v místnostech, chodbách, na schodišti a na půdách | m2 | 223.26 |  | 0 |  | 0 |  | 0 | 21 | 0 | 0 | 0 | 0 | 0 |  | RTS 23/ I | RTS 23/ I | 0.015 | 3.35 |  | Práce |  |  |  | POL1_9
|  | Děkanát PED MUNI Poříčí 7 : | [24 empty] | VV | 0
|  | úklid po BP : | [24 empty] | VV | 0
|  | 2.NP - 2.002 - CHODBA : 44,71 |  | 44.71 | [22 empty] | VV | 0
|  | 2.NP - 2.008 - CHODBA : 13,88 |  | 13.88 | [22 empty] | VV | 0
|  | 2.NP - 2.022 - KANCELÁŘ ASISTENTŮ : 19,43 |  | 19.43 | [22 empty] | VV | 0
|  | 2.NP - 2.023 - KANCELÁŘ DĚKANA : 34,58 |  | 34.58 | [22 empty] | VV | 0
|  | 2.NP - 2.024 - KUCHYŇKA + PŘEDSÍŇ : 18,19 |  | 18.19 | [22 empty] | VV | 0
|  | 2.NP - 2.025 - ZASEDACÍ MÍSTNOST : 55,07 |  | 55.07 | [22 empty] | VV | 0
|  | Mezisoučet |  | 185.86 | [22 empty] | VV | 1
|  | 3.NP - 3.015 - KANCELÁŘ : 20,00 |  | 20 | [22 empty] | VV | 0
|  | 3.NP - 3.016 - KANCELÁŘ : 17,40 |  | 17.4 | [22 empty] | VV | 0
|  | Mezisoučet |  | 37.4 | [22 empty] | VV | 1
5 | 952901110R00 | Čištění mytím vnějších ploch oken a dveří | m2 | 51.175 |  | 0 |  | 0 |  | 0 | 21 | 0 | 1e-05 | 0 | 0 | 0 |  | RTS 23/ I | RTS 23/ I | 0.13 | 6.65 |  | Práce |  |  |  | POL1_
|  | Děkanát PED MUNI Poříčí 7 : | [24 empty] | VV | 0
|  | P-a : | [24 empty] | VV | 0
|  | OCHRÁNIT STÁVAJÍCÍ OKNA A DVEŘE PŘED POŠKOZENÍM A ZAPRÁŠENÍM : | [24 empty] | VV | 0
|  | Okno - 1.NP - 1,4 m * 2,6 m : 1,4*2,6*7 |  | 25.48 | [22 empty] | VV | 0
|  | Okno - 2.NP - 1,4 m * 2,6 m : 1,4*2,6*2 |  | 7.28 | [22 empty] | VV | 0
|  | Mezisoučet |  | 32.76 | [22 empty] | VV | 1
|  | Dveře - 1.NP - 1,24 m * 2,45 m : 2*1,24*2,45*1 |  | 6.076 | [22 empty] | VV | 0
|  | Dveře - 1.NP - 0,95 m * 2,21 m : 2*0,95*2,21*1 |  | 4.199 | [22 empty] | VV | 0
|  | Dveře - 2.NP - 0,95 m * 2,2 m : 2*0,95*2,2*1 |  | 4.18 | [22 empty] | VV | 0
|  | Dveře - 2.NP - 0,9 m * 2,2 m : 2*0,9*2,2*1 |  | 3.96 | [22 empty] | VV | 0
|  | Mezisoučet |  | 18.415 | [22 empty] | VV | 1
6 | 952900x01 | Pravidelný (každodenní) úklid po znečištění | soubor | 1 |  | 0 |  | 0 |  | 0 | 21 | 0 | 0 | 0 | 0 | 0 |  | Vlastní | Indiv | 0 | 0 |  | Práce |  |  |  | POL1_
|  | Akce za provozu s větším množstvím vybouraných hmot přepravovaným po schodech nošením v prostoru únikové cesty. Není žádoucí, aby tento prostor byl znečištěn. | [24 empty] | POP |  | Akce za provozu s větším množstvím vybouraných hmot přepravovaným po schodech nošením v prostoru únikové cesty. Není žádoucí, aby tento prostor byl znečištěn.
Díl: | 96 | Bourání konstrukcí |  |  |  | 0 |  | 0 |  | 0 |  | 0 |  | 0.05 |  | 31.72 |  |  |  |  | 75.53 | [5 empty] | DIL
7 | 968096002R00 | Bourání parapetů š. do 50 cm | m | 36.4 |  | 0 |  | 0 |  | 0 | 21 | 0 | 0 | 0 | 0.01383 | 0.5 |  | RTS 23/ I | RTS 23/ I | 0.12 | 4.37 |  | Práce |  |  |  | POL1_
|  | Děkanát PED MUNI Poříčí 7 : | [24 empty] | VV | 0
|  | C/07 - ODSTRANĚNÍ STÁVAJÍCÍHO PARAPETU : | [24 empty] | VV | 0
|  | Okno - 1.NP - 1,4 m * 2,6 m : 1,6*2,6*7 |  | 29.12 | [22 empty] | VV | 0
|  | Mezisoučet |  | 29.12 | [22 empty] | VV | 1
|  | C/04 - ODSTRANĚNÍ STÁVAJÍCÍHO DŘEVĚNÉHO PARAPETU : | [24 empty] | VV | 0
|  | Okno - 2.NP - 1,4 m * 2,6 m : 1,4*2,6*2 |  | 7.28 | [22 empty] | VV | 0
|  | Mezisoučet |  | 7.28 | [22 empty] | VV | 1
8 | 978013121R00 | Otlučení omítek vnitřních stěn v rozsahu do 10 % | m2 | 423.9025 |  | 0 |  | 0 |  | 0 | 21 | 0 | 0 | 0 | 0.004 | 1.7 |  | RTS 23/ I | RTS 23/ I | 0.03 | 12.72 |  | Práce |  |  |  | POL1_
|  | Děkanát PED MUNI Poříčí 7 : | [24 empty] | VV | 0
|  | stěny : | [24 empty] | VV | 0
|  | C/05 : | [24 empty] | VV | 0
|  | ODSTRANĚNÍ NESOUDRŽNÝCH VRSTEV OMÍTEK STĚN (ca. 10 %) : | [24 empty] | VV | 0
|  | 2.NP - 2.022 - KANCELÁŘ ASISTENTŮ : (19,20-6,64)*3,91 |  | 49.1096 | [22 empty] | VV | 0
|  | 2.NP - 2.023 - KANCELÁŘ DĚKANA : (23,70-6,64-6,64)*3,88 |  | 40.4296 | [22 empty] | VV | 0
|  | 2.NP - 2.024 - KUCHYŇKA + PŘEDSÍŇ : (18,80)*3,87 |  | 72.756 | [22 empty] | VV | 0
|  | 2.NP - 2.025 - ZASEDACÍ MÍSTNOST : (29,90)*3,87 |  | 115.713 | [22 empty] | VV | 0
|  | Mezisoučet |  | 278.0082 | [22 empty] | VV | 1
|  | C/01 : | [24 empty] | VV | 0
|  | ODSTRANĚNÍ NESOUDRŽNÝCH VRSTEV OMÍTEK STĚN (ca. 10 %) : | [24 empty] | VV | 0
|  | 3.NP - 3.015 - KANCELÁŘ : (19,30)*3,90 |  | 75.27 | [22 empty] | VV | 0
|  | 3.NP - 3.016 - KANCELÁŘ : (18,50)*3,91 |  | 72.335 | [22 empty] | VV | 0
|  | Mezisoučet |  | 147.605 | [22 empty] | VV | 1
|  | - otvory : | [24 empty] | VV | 0
|  | Okno - 1.NP - 1,4 m * 2,6 m : -1*1,4*2,6*7 |  | -25.48 | [22 empty] | VV | 0
|  | Okno - 2.NP - 1,4 m * 2,6 m : -1*1,4*2,6*2 |  | -7.28 | [22 empty] | VV | 0
|  | Dveře - 1.NP - 1,24 m * 2,45 m : -1*1,24*2,45*1 |  | -3.038 | [22 empty] | VV | 0
|  | Dveře - 1.NP - 0,95 m * 2,21 m : -1*0,95*2,21*1 |  | -2.0995 | [22 empty] | VV | 0
|  | Dveře - 2.NP - 0,95 m * 2,2 m : -1*0,95*2,2*1 |  | -2.09 | [22 empty] | VV | 0
|  | Dveře - 2.NP - 0,9 m * 2,2 m : -1*0,9*2,2*1 |  | -1.98 | [22 empty] | VV | 0
|  | Mezisoučet |  | -41.9675 | [22 empty] | VV | 1
|  | + špalety : | [24 empty] | VV | 0
|  | Okno - 1.NP - 1,4 m * 2,6 m : (1,4+2,6*2)*7*0,48 |  | 22.176 | [22 empty] | VV | 0
|  | Okno - 2.NP - 1,4 m * 2,6 m : (1,4+2,6*2)*2*0,48 |  | 6.336 | [22 empty] | VV | 0
|  | Dveře - 1.NP - 1,24 m * 2,45 m : (1,24+2,45*2)*1*0,53 |  | 3.2542 | [22 empty] | VV | 0
|  | Dveře - 1.NP - 0,95 m * 2,21 m : (0,95+2,21*2)*1*0,53 |  | 2.8461 | [22 empty] | VV | 0
|  | Dveře - 2.NP - 0,95 m * 2,2 m : (0,95+2,2*2)*1*0,53 |  | 2.8355 | [22 empty] | VV | 0
|  | Dveře - 2.NP - 0,9 m * 2,2 m : (0,9+2,2*2)*1*0,53 |  | 2.809 | [22 empty] | VV | 0
|  | Mezisoučet |  | 40.2568 | [22 empty] | VV | 1
9 | 978011121R00 | Otlučení omítek vnitřních vápenných stropů do 10 % | m2 | 223.26 |  | 0 |  | 0 |  | 0 | 21 | 0 | 0 | 0 | 0.004 | 0.89 |  | RTS 23/ I | RTS 23/ I | 0.03 | 6.7 |  | Práce |  |  |  | POL1_
|  | Děkanát PED MUNI Poříčí 7 : | [24 empty] | VV | 0
|  | stropy : | [24 empty] | VV | 0
|  | C/06 : | [24 empty] | VV | 0
|  | ODSTRANĚNÍ NESOUDRŽNÝCH VRSTEV OMÍTEK STROPŮ (ca. 10 %) : | [24 empty] | VV | 0
|  | 2.NP - 2.002 - CHODBA : 44,71 |  | 44.71 | [22 empty] | VV | 0
|  | 2.NP - 2.008 - CHODBA : 13,88 |  | 13.88 | [22 empty] | VV | 0
|  | 2.NP - 2.022 - KANCELÁŘ ASISTENTŮ : 19,43 |  | 19.43 | [22 empty] | VV | 0
|  | 2.NP - 2.023 - KANCELÁŘ DĚKANA : 34,58 |  | 34.58 | [22 empty] | VV | 0
|  | 2.NP - 2.024 - KUCHYŇKA + PŘEDSÍŇ : 18,19 |  | 18.19 | [22 empty] | VV | 0
|  | 2.NP - 2.025 - ZASEDACÍ MÍSTNOST : 55,07 |  | 55.07 | [22 empty] | VV | 0
|  | Mezisoučet |  | 185.86 | [22 empty] | VV | 1
|  | stropy : | [24 empty] | VV | 0
|  | C/02 : | [24 empty] | VV | 0
|  | ODSTRANĚNÍ NESOUDRŽNÝCH VRSTEV OMÍTEK STROPŮ (ca. 10 %) : | [24 empty] | VV | 0
|  | 3.NP - 3.015 - KANCELÁŘ : 20,00 |  | 20 | [22 empty] | VV | 0
|  | 3.NP - 3.016 - KANCELÁŘ : 17,40 |  | 17.4 | [22 empty] | VV | 0
|  | Mezisoučet |  | 37.4 | [22 empty] | VV | 1
10 | 978059531R00 | Odsekání vnitřních obkladů stěn nad 2 m2 | m2 | 8.82 |  | 0 |  | 0 |  | 0 | 21 | 0 | 0 | 0 | 0.068 | 0.6 |  | RTS 23/ I | RTS 23/ I | 0.3 | 2.65 |  | Práce |  |  |  | POL1_
|  | Děkanát PED MUNI Poříčí 7 : | [24 empty] | VV | 0
|  | C/02 : | [24 empty] | VV | 0
|  | ODSTRANĚNÍ SKLENĚNÉHO OBKLADU : | [24 empty] | VV | 0
|  | 2.NP - 2.023 - KANCELÁŘ DĚKANA : (5,60)*1,26 |  | 7.056 | [22 empty] | VV | 0
|  | 3.NP - 3.015 - KANCELÁŘ : (1,14)*0,60 |  | 0.684 | [22 empty] | VV | 0
|  | 3.NP - 3.016 - KANCELÁŘ : (1,80)*0,60 |  | 1.08 | [22 empty] | VV | 0
|  | Mezisoučet |  | 8.82 | [22 empty] | VV | 1
11 | 962031116R00 | Bourání příček z cihel pálených plných tl. 140 mm | m2 | 53.5975 |  | 0 |  | 0 |  | 0 | 21 | 0 | 0.00067 | 0.04 | 0.319 | 17.1 |  | RTS 23/ I | RTS 23/ I | 0.317 | 16.99 |  | Práce |  |  |  | POL1_
|  | Děkanát PED MUNI Poříčí 7 : | [24 empty] | VV | 0
|  | A/01 : | [24 empty] | VV | 0
|  | BOURÁNÍ PŘÍČKY Z CPP NEBO CDP TL. 150 MM, JEJÍŽ SOUČÁSTÍ JE I DVEŘNÍ OTVOR : | [24 empty] | VV | 0
|  | 2.022 / 2.023 : 6,645*4,0 |  | 26.58 | [22 empty] | VV | 0
|  | -1*0,95*2,2 |  | -2.09 | [22 empty] | VV | 0
|  | 2.024 / 2.023 : 6,645*4,0 |  | 26.58 | [22 empty] | VV | 0
|  | -1*0,95*2,0 |  | -1.9 | [22 empty] | VV | 0
|  | B/02 : | [24 empty] | VV | 0
|  | 0,95*2,95 |  | 2.8025 | [22 empty] | VV | 0
|  | Mezisoučet |  | 51.9725 | [22 empty] | VV | 1
|  | A/01 : | [24 empty] | VV | 0
|  | BOURÁNÍ ČÁSTI PŘÍČKY Z CPP NEBO CDP TL. 150 MM A PŘEKLADU; SOUČÁSTÍ PŘÍČKY JE I DVEŘNÍ OTVOR : | [24 empty] | VV | 0
|  | 0,65*2,5 |  | 1.625 | [22 empty] | VV | 0
|  | Mezisoučet |  | 1.625 | [22 empty] | VV | 1
12 | 968061125R00 | Vyvěšení dveřních křídel pl. do 2 m2 | kus | 5 |  | 0 |  | 0 |  | 0 | 21 | 0 | 0 | 0 | 0 | 0 |  | RTS 23/ I | RTS 23/ I | 0.05 | 0.25 |  | Práce |  |  |  | POL1_
|  | Děkanát PED MUNI Poříčí 7 : | [24 empty] | VV | 0
|  | 2.NP : | [24 empty] | VV | 0
|  | B/01 : | [24 empty] | VV | 0
|  | 0,87*2,145 : 1 |  | 1 | [22 empty] | VV | 0
|  | 0,87*1,940 : 1 |  | 1 | [22 empty] | VV | 0
[27 empty] | VV | 0
|  | B/02 : | [24 empty] | VV | 0
|  | 0,80*1,955 : 1 |  | 1 | [22 empty] | VV | 0
|  | 0,915*2,480 : 1 |  | 1 | [22 empty] | VV | 0
|  | Mezisoučet |  | 4 | [22 empty] | VV | 1
|  | 3.NP : | [24 empty] | VV | 0
|  | B/01 : | [24 empty] | VV | 0
|  | 0,84*1,940 : 1 |  | 1 | [22 empty] | VV | 0
|  | Mezisoučet |  | 1 | [22 empty] | VV | 1
13 | 968062455R00 | Vybourání dveřních zárubní pl. do 2 m2 | m2 | 9.0168 |  | 0 |  | 0 |  | 0 | 21 | 0 | 0.00117 | 0.01 | 0.088 | 0.79 |  | RTS 23/ I | RTS 23/ I | 0.556 | 5.01 |  | Práce |  |  |  | POL1_
|  | Děkanát PED MUNI Poříčí 7 : | [24 empty] | VV | 0
|  | 2.NP : | [24 empty] | VV | 0
|  | B/01 : | [24 empty] | VV | 0
|  | 0,87*2,145 : 0,87*2,145 |  | 1.8661 | [22 empty] | VV | 0
|  | 0,87*1,940 : 0,87*1,940 |  | 1.6878 | [22 empty] | VV | 0
[27 empty] | VV | 0
|  | B/02 : | [24 empty] | VV | 0
|  | 0,80*1,955 : 0,80*1,955 |  | 1.564 | [22 empty] | VV | 0
|  | 0,915*2,480 : 0,915*2,480 |  | 2.2692 | [22 empty] | VV | 0
|  | Mezisoučet |  | 7.3872 | [22 empty] | VV | 1
|  | 3.NP : | [24 empty] | VV | 0
|  | B/01 : | [24 empty] | VV | 0
|  | 0,84*1,940 : 0,84*1,940 |  | 1.6296 | [22 empty] | VV | 0
|  | Mezisoučet |  | 1.6296 | [22 empty] | VV | 1
14 | 766662811R00 | Demontáž prahů dveří 1křídlových | kus | 5 |  | 0 |  | 0 |  | 0 | 21 | 0 | 0 | 0 | 0.0018 | 0.01 |  | RTS 23/ I | RTS 23/ I | 0.11 | 0.55 |  | Práce |  |  |  | POL1_
|  | Děkanát PED MUNI Poříčí 7 : | [24 empty] | VV | 0
|  | 2.NP : | [24 empty] | VV | 0
|  | B/01 : | [24 empty] | VV | 0
|  | 0,87*2,145 : 1 |  | 1 | [22 empty] | VV | 0
|  | 0,87*1,940 : 1 |  | 1 | [22 empty] | VV | 0
[27 empty] | VV | 0
|  | B/02 : | [24 empty] | VV | 0
|  | 0,80*1,955 : 1 |  | 1 | [22 empty] | VV | 0
|  | 0,915*2,480 : 1 |  | 1 | [22 empty] | VV | 0
|  | Mezisoučet |  | 4 | [22 empty] | VV | 1
|  | 3.NP : | [24 empty] | VV | 0
|  | B/01 : | [24 empty] | VV | 0
|  | 0,84*1,940 : 1 |  | 1 | [22 empty] | VV | 0
|  | Mezisoučet |  | 1 | [22 empty] | VV | 1
15 | 971R00x01 | Zřízení otvoru ve stávající stěně (kompletní dodávka dle PD) | m3 | 3.63 |  | 0 |  | 0 |  | 0 | 21 | 0 | 0.00133 | 0 | 1.8 | 6.53 |  | Vlastní | Indiv | 4.67 | 16.95 |  | Práce |  |  |  | POL1_
|  | BOURÁNÍ OTVORU V NOSNÉ STĚNĚ | [24 empty] | POP
|  | Děkanát PED MUNI Poříčí 7 : | [24 empty] | VV | 0
|  | A/03 : | [24 empty] | VV | 0
|  | objem bouraného zdiva : 5,5*0,66 |  | 3.63 | [22 empty] | VV | 0
|  | Mezisoučet |  | 3.63 | [22 empty] | VV | 1
16 | 971R00x02 | Zajištění bouraného otvoru včetně dvou pomocných průrazů a podchycení pomocí ocelových profilů (kompletní dodávka dle PD) | soubor | 1 |  | 0 |  | 0 |  | 0 | 21 | 0 | 0.00133 | 0 | 1.8 | 1.8 |  | Vlastní | Indiv | 4.67 | 4.67 |  | Práce |  |  |  | POL1_
|  | PŘED VYBOURÁNÍM OTVORU BUDOU PROVEDENY DVA POMOCNÉ PRŮRAZY NAD OTVOREM, KTERÝMI BUDE POMOCÍ OCEL. PROFILŮ PROVIZORNĚ PODCHYCENA ZEĎ. OCEL. PROFILY BUDOU PODEPŘENY NA KAŽDÉ STRANĚ ZDI DŘEVĚNÝM RÁMEM, KTERÝ BUDE PLOŠNĚ ULOŽEN NA STÁVAJÍCÍ PODLAHU (PODPÍRACÍ TRÁMY NESMÍ BÝT ULOŽENY BODOVĚ!) | [24 empty] | POP |  | PŘED VYBOURÁNÍM OTVORU BUDOU PROVEDENY DVA POMOCNÉ PRŮRAZY NAD OTVOREM, KTERÝMI BUDE POMOCÍ OCEL. PROFILŮ PROVIZORNĚ PODCHYCENA ZEĎ. OCEL. PROFILY BUDOU PODEPŘENY NA KAŽDÉ STRANĚ ZDI DŘEVĚNÝM RÁMEM, KTERÝ BUDE PLOŠNĚ ULOŽEN NA STÁVAJÍCÍ PODLAHU (PODPÍRACÍ TRÁMY NESMÍ BÝT ULOŽENY BODOVĚ!)
|  | Děkanát PED MUNI Poříčí 7 : | [24 empty] | VV | 0
|  | A/03 : 1 |  | 1 | [22 empty] | VV | 0
|  | Mezisoučet |  | 1 | [22 empty] | VV | 1
17 | 971R00x03 | Úprava nadpraží bouraného otvoru (kompletní dodávka dle PD) | soubor | 1 |  | 0 |  | 0 |  | 0 | 21 | 0 | 0.00133 | 0 | 1.8 | 1.8 |  | Vlastní | Indiv | 4.67 | 4.67 |  | Práce |  |  |  | POL1_
|  | VYBOURÁNÍ OBLOUKOVÉHO NADPRAŽÍ PRO NOVOU KLENBU BUDE PROVEDENO SCHODOVÝM USKÁKÁNÍM - VIZ POHLED. | [24 empty] | POP
|  | Děkanát PED MUNI Poříčí 7 : | [24 empty] | VV | 0
|  | A/03 : 1 |  | 1 | [22 empty] | VV | 0
|  | Mezisoučet |  | 1 | [22 empty] | VV | 1
Díl: | 99 | Staveništní přesun hmot |  |  |  | 0 |  | 0 |  | 0 |  | 0 |  | 0 |  | 0 |  |  |  |  | 7.58 | [5 empty] | DIL
18 | 999281151R00 | Přesun hmot pro opravy a údržbu do v. 25 m,nošením | t | 1.3782 |  | 0 |  | 0 |  | 0 | 21 | 0 | 0 | 0 | 0 | 0 |  | RTS 23/ I | RTS 23/ I | 5.5 | 7.58 |  | Přesun hmot |  |  |  | POL7_
Díl: | 725 | Zařizovací předměty |  |  |  | 0 |  | 0 |  | 0 |  | 0 |  | 0 |  | 0.45 |  |  |  |  | 2.73 | [5 empty] | DIL
19 | 725310823R00 | Demontáž dřezů | soubor | 4 |  | 0 |  | 0 |  | 0 | 21 | 0 | 0 | 0 | 0.0092 | 0.04 |  | RTS 23/ I | RTS 23/ I | 0.465 | 1.86 |  | Práce |  |  |  | POL1_
|  | Děkanát PED MUNI Poříčí 7 : | [24 empty] | VV | 0
|  | D/01, D/02 : | [24 empty] | VV | 0
|  | 2.NP : 2 |  | 2 | [22 empty] | VV | 0
|  | 3.NP : 2 |  | 2 | [22 empty] | VV | 0
20 | 725820801R00 | Demontáž baterie | soubor | 4 |  | 0 |  | 0 |  | 0 | 21 | 0 | 0 | 0 | 0.00156 | 0.01 |  | RTS 23/ I | RTS 23/ I | 0.217 | 0.87 |  | Práce |  |  |  | POL1_
|  | Děkanát PED MUNI Poříčí 7 : | [24 empty] | VV | 0
|  | D/01, D/02 : | [24 empty] | VV | 0
|  | 2.NP : 2 |  | 2 | [22 empty] | VV | 0
|  | 3.NP : 2 |  | 2 | [22 empty] | VV | 0
21 | 725000xD03 | D/03 - DEMONTÁŽ ZAŘIZOVACÍCH PŘEDMĚTŮ - KOTVENÉ SEDAČKY demontáž včetně zapravení (dle PD) | soubor | 3 |  | 0 |  | 0 |  | 0 | 21 | 0 | 0 | 0 | 0.1 | 0.3 |  | Vlastní | Indiv | 0 | 0 |  | Práce |  |  |  | POL1_
|  | Děkanát PED MUNI Poříčí 7 : | [24 empty] | VV | 0
|  | D/03 : | [24 empty] | VV | 0
|  | 2.NP - 2.002 - CHODBA : 3 |  | 3 | [22 empty] | VV | 0
22 | 725000xD04 | D/04 - ŠETRNÁ DEMONTÁŽ STÁVAJÍCÍHO NÁPISU "DĚKANÁT PdF" demontáž včetně zapravení (dle PD) | soubor | 1 |  | 0 |  | 0 |  | 0 | 21 | 0 | 0 | 0 | 0.1 | 0.1 |  | Vlastní | Indiv | 0 | 0 |  | Práce |  |  |  | POL1_
|  | Děkanát PED MUNI Poříčí 7 : | [24 empty] | VV | 0
|  | D/04 : | [24 empty] | VV | 0
|  | 2.NP - 2.002 - CHODBA : 1 |  | 1 | [22 empty] | VV | 0
Díl: | 762 | Konstrukce tesařské |  |  |  | 0 |  | 0 |  | 0 |  | 0 |  | 0 |  | 2.31 |  |  |  |  | 13.17 | [5 empty] | DIL
23 | 762811811R00 | Demontáž záklopů | m2 | 164.67 |  | 0 |  | 0 |  | 0 | 21 | 0 | 0 | 0 | 0.014 | 2.31 |  | RTS 23/ I | RTS 23/ I | 0.08 | 13.17 |  | Práce |  |  |  | POL1_
|  | Děkanát PED MUNI Poříčí 7 : | [24 empty] | VV | 0
|  | C03 : | [24 empty] | VV | 0
|  | PARKETOVÉ VLYSY, VČ. ZÁKLOPU : | [24 empty] | VV | 0
|  | 2.NP - 2.022 - KANCELÁŘ ASISTENTŮ : 19,43 |  | 19.43 | [22 empty] | VV | 0
|  | 2.NP - 2.023 - KANCELÁŘ DĚKANA : 34,58 |  | 34.58 | [22 empty] | VV | 0
|  | 2.NP - 2.025 - ZASEDACÍ MÍSTNOST : 55,07 |  | 55.07 | [22 empty] | VV | 0
|  | Mezisoučet |  | 109.08 | [22 empty] | VV | 1
|  | Děkanát PED MUNI Poříčí 7 : | [24 empty] | VV | 0
|  | C04 : | [24 empty] | VV | 0
|  | PVC, VČ. ZÁKLOPU : | [24 empty] | VV | 0
|  | 2.NP - 2.024 - KUCHYŇKA + PŘEDSÍŇ : 18,19 |  | 18.19 | [22 empty] | VV | 0
|  | C03 : | [24 empty] | VV | 0
|  | PVC : | [24 empty] | VV | 0
|  | 3.NP - 3.015 - KANCELÁŘ : 20,00 |  | 20 | [22 empty] | VV | 0
|  | 3.NP - 3.016 - KANCELÁŘ : 17,40 |  | 17.4 | [22 empty] | VV | 0
|  | Mezisoučet |  | 55.59 | [22 empty] | VV | 1
Díl: | 766 | Konstrukce truhlářské |  |  |  | 0 |  | 0 |  | 0 |  | 0 |  | 0 |  | 1.15 |  |  |  |  | 8.72 | [5 empty] | DIL
24 | 766812840R00 | Demontáž kuchyňských linek | kus | 5 |  | 0 |  | 0 |  | 0 | 21 | 0 | 0 | 0 | 0.174 | 0.87 |  | RTS 23/ I | RTS 23/ I | 0.95 | 4.75 |  | Práce |  |  |  | POL1_
|  | Děkanát PED MUNI Poříčí 7 : | [24 empty] | VV | 0
|  | D/01 - kuchyňské linky : | [24 empty] | VV | 0
|  | 2.NP : 3 |  | 3 | [22 empty] | VV | 0
|  | 3.NP : 2 |  | 2 | [22 empty] | VV | 0
25 | 766411821R00 | Demontáž obložení stěn | m2 | 5.125 |  | 0 |  | 0 |  | 0 | 21 | 0 | 0 | 0 | 0.01098 | 0.06 |  | RTS 23/ I | RTS 23/ I | 0.37 | 1.9 |  | Práce |  |  |  | POL1_
|  | Děkanát PED MUNI Poříčí 7 : | [24 empty] | VV | 0
|  | C/01 : | [24 empty] | VV | 0
|  | ODSTRANĚNÍ DŘEVĚNÉHO OBKLADU : | [24 empty] | VV | 0
|  | 2.NP - 2.024 - KUCHYŇKA + PŘEDSÍŇ : (2,05)*2,50 |  | 5.125 | [22 empty] | VV | 0
|  | Mezisoučet |  | 5.125 | [22 empty] | VV | 1
26 | 766411822R00 | Demontáž podkladových roštů obložení stěn | m2 | 5.125 |  | 0 |  | 0 |  | 0 | 21 | 0 | 0 | 0 | 0.008 | 0.04 |  | RTS 23/ I | RTS 23/ I | 0.066 | 0.34 |  | Práce |  |  |  | POL1_
|  | Děkanát PED MUNI Poříčí 7 : | [24 empty] | VV | 0
|  | C/01 : | [24 empty] | VV | 0
|  | ODSTRANĚNÍ DŘEVĚNÉHO OBKLADU : | [24 empty] | VV | 0
|  | 2.NP - 2.024 - KUCHYŇKA + PŘEDSÍŇ : (2,05)*2,50 |  | 5.125 | [22 empty] | VV | 0
|  | Mezisoučet |  | 5.125 | [22 empty] | VV | 1
27 | 766111820R00x | Demontáž dřevěných stěn plných včetně posuvných dveří | m2 | 10.5672 |  | 0 |  | 0 |  | 0 | 21 | 0 | 0 | 0 | 0.01695 | 0.18 |  | Vlastní | RTS 23/ I | 0.164 | 1.73 |  | Práce |  |  |  | POL1_
|  | Děkanát PED MUNI Poříčí 7 : | [24 empty] | VV | 0
|  | A/02 : | [24 empty] | VV | 0
|  | BOURÁNÍ MONTOVANÉ PŘÍČKY Z DŘEVOLAMINÁTU VČ. POSUVNÝCH DVEŘÍ : | [24 empty] | VV | 0
|  | 2.024 : 2,72*3,885 |  | 10.5672 | [22 empty] | VV | 0
[27 empty] | VV | 0
|  | Mezisoučet |  | 10.5672 | [22 empty] | VV | 1
Díl: | 775 | Podlahy vlysové a parketové |  |  |  | 0 |  | 0 |  | 0 |  | 0 |  | 0 |  | 2.25 |  |  |  |  | 28.36 | [5 empty] | DIL
28 | 775411810R00 | Demontáž lišt dřevěných, přibíjených | m | 72.8 |  | 0 |  | 0 |  | 0 | 21 | 0 | 0 | 0 | 0.001 | 0.07 |  | RTS 23/ I | RTS 23/ I | 0.03 | 2.18 |  | Práce |  |  |  | POL1_
|  | Děkanát PED MUNI Poříčí 7 : | [24 empty] | VV | 0
|  | C03 : | [24 empty] | VV | 0
|  | PARKETOVÉ VLYSY, VČ. ZÁKLOPU : | [24 empty] | VV | 0
|  | 2.NP - 2.022 - KANCELÁŘ ASISTENTŮ : 19,20 |  | 19.2 | [22 empty] | VV | 0
|  | 2.NP - 2.023 - KANCELÁŘ DĚKANA : 23,70 |  | 23.7 | [22 empty] | VV | 0
|  | 2.NP - 2.025 - ZASEDACÍ MÍSTNOST : 29,90 |  | 29.9 | [22 empty] | VV | 0
|  | Mezisoučet |  | 72.8 | [22 empty] | VV | 1
29 | 775521800R00 | Demontáž podlah vlysových přibíjených včetně lišt | m2 | 109.08 |  | 0 |  | 0 |  | 0 | 21 | 0 | 0 | 0 | 0.02 | 2.18 |  | RTS 23/ I | RTS 23/ I | 0.24 | 26.18 |  | Práce |  |  |  | POL1_
|  | Děkanát PED MUNI Poříčí 7 : | [24 empty] | VV | 0
|  | C03 : | [24 empty] | VV | 0
|  | PARKETOVÉ VLYSY, VČ. ZÁKLOPU : | [24 empty] | VV | 0
|  | 2.NP - 2.022 - KANCELÁŘ ASISTENTŮ : 19,43 |  | 19.43 | [22 empty] | VV | 0
|  | 2.NP - 2.023 - KANCELÁŘ DĚKANA : 34,58 |  | 34.58 | [22 empty] | VV | 0
|  | 2.NP - 2.025 - ZASEDACÍ MÍSTNOST : 55,07 |  | 55.07 | [22 empty] | VV | 0
|  | Mezisoučet |  | 109.08 | [22 empty] | VV | 1
Díl: | 776 | Podlahy povlakové |  |  |  | 0 |  | 0 |  | 0 |  | 0 |  | 0 |  | 0.06 |  |  |  |  | 16.16 | [5 empty] | DIL
30 | 776401800R00 | Demontáž soklíků nebo lišt, pryžových nebo z PVC | m | 56.6 |  | 0 |  | 0 |  | 0 | 21 | 0 | 0 | 0 | 8e-05 | 0 |  | RTS 23/ I | RTS 23/ I | 0.035 | 1.98 |  | Práce |  |  |  | POL1_
|  | Děkanát PED MUNI Poříčí 7 : | [24 empty] | VV | 0
|  | C04 : | [24 empty] | VV | 0
|  | PVC, VČ. ZÁKLOPU : | [24 empty] | VV | 0
|  | 2.NP - 2.024 - KUCHYŇKA + PŘEDSÍŇ : 18,80 |  | 18.8 | [22 empty] | VV | 0
|  | Mezisoučet |  | 18.8 | [22 empty] | VV | 1
|  | C03 : | [24 empty] | VV | 0
|  | PVC : | [24 empty] | VV | 0
|  | 3.NP - 3.015 - KANCELÁŘ : 19,30 |  | 19.3 | [22 empty] | VV | 0
|  | 3.NP - 3.016 - KANCELÁŘ : 18,50 |  | 18.5 | [22 empty] | VV | 0
|  | Mezisoučet |  | 37.8 | [22 empty] | VV | 1
31 | 776511820R00 | Odstranění PVC a koberců lepených s podložkou | m2 | 55.59 |  | 0 |  | 0 |  | 0 | 21 | 0 | 0 | 0 | 0.001 | 0.06 |  | RTS 23/ I | RTS 23/ I | 0.255 | 14.18 |  | Práce |  |  |  | POL1_
|  | Děkanát PED MUNI Poříčí 7 : | [24 empty] | VV | 0
|  | C04 : | [24 empty] | VV | 0
|  | PVC, VČ. ZÁKLOPU : | [24 empty] | VV | 0
|  | 2.NP - 2.024 - KUCHYŇKA + PŘEDSÍŇ : 18,19 |  | 18.19 | [22 empty] | VV | 0
|  | Mezisoučet |  | 18.19 | [22 empty] | VV | 1
|  | C03 : | [24 empty] | VV | 0
|  | PVC : | [24 empty] | VV | 0
|  | 3.NP - 3.015 - KANCELÁŘ : 20,00 |  | 20 | [22 empty] | VV | 0
|  | 3.NP - 3.016 - KANCELÁŘ : 17,40 |  | 17.4 | [22 empty] | VV | 0
|  | Mezisoučet |  | 37.4 | [22 empty] | VV | 1
Díl: | 784 | Malby |  |  |  | 0 |  | 0 |  | 0 |  | 0 |  | 0 |  | 0 |  |  |  |  | 57.92 | [5 empty] | DIL
32 | 784402801R00 | Odstranění malby oškrábáním v místnosti H do 3,8 m | m2 | 747.0725 |  | 0 |  | 0 |  | 0 | 21 | 0 | 0 | 0 | 0 | 0 |  | RTS 23/ I | RTS 23/ I | 0.07668 | 57.29 |  | Práce |  |  |  | POL1_
|  | Děkanát PED MUNI Poříčí 7 : | [24 empty] | VV | 0
|  | stěny : | [24 empty] | VV | 0
|  | C/05 : | [24 empty] | VV | 0
|  | ODSTRANĚNÍ NESOUDRŽNÝCH VRSTEV OMÍTEK STĚN (ca. 10 %) : | [24 empty] | VV | 0
|  | 2.NP - 2.002 - CHODBA : (36,20/2)*3,88 |  | 70.228 | [22 empty] | VV | 0
|  | 2.NP - 2.008 - CHODBA : (15,30/2)*3,88 |  | 29.682 | [22 empty] | VV | 0
|  | 2.NP - 2.022 - KANCELÁŘ ASISTENTŮ : (19,20-6,64)*3,91 |  | 49.1096 | [22 empty] | VV | 0
|  | 2.NP - 2.023 - KANCELÁŘ DĚKANA : (23,70-6,64-6,64)*3,88 |  | 40.4296 | [22 empty] | VV | 0
|  | 2.NP - 2.024 - KUCHYŇKA + PŘEDSÍŇ : (18,80)*3,87 |  | 72.756 | [22 empty] | VV | 0
|  | 2.NP - 2.025 - ZASEDACÍ MÍSTNOST : (29,90)*3,87 |  | 115.713 | [22 empty] | VV | 0
|  | C/01 : | [24 empty] | VV | 0
|  | ODSTRANĚNÍ NESOUDRŽNÝCH VRSTEV OMÍTEK STĚN (ca. 10 %) : | [24 empty] | VV | 0
|  | 3.NP - 3.015 - KANCELÁŘ : (19,30)*3,90 |  | 75.27 | [22 empty] | VV | 0
|  | 3.NP - 3.016 - KANCELÁŘ : (18,50)*3,91 |  | 72.335 | [22 empty] | VV | 0
|  | - otvory : | [24 empty] | VV | 0
|  | Okno - 1.NP - 1,4 m * 2,6 m : -1*1,4*2,6*7 |  | -25.48 | [22 empty] | VV | 0
|  | Okno - 2.NP - 1,4 m * 2,6 m : -1*1,4*2,6*2 |  | -7.28 | [22 empty] | VV | 0
|  | Dveře - 1.NP - 1,24 m * 2,45 m : -1*1,24*2,45*1 |  | -3.038 | [22 empty] | VV | 0
|  | Dveře - 1.NP - 0,95 m * 2,21 m : -1*0,95*2,21*1 |  | -2.0995 | [22 empty] | VV | 0
|  | Dveře - 2.NP - 0,95 m * 2,2 m : -1*0,95*2,2*1 |  | -2.09 | [22 empty] | VV | 0
|  | Dveře - 2.NP - 0,9 m * 2,2 m : -1*0,9*2,2*1 |  | -1.98 | [22 empty] | VV | 0
|  | + špalety : | [24 empty] | VV | 0
|  | Okno - 1.NP - 1,4 m * 2,6 m : (1,4+2,6*2)*7*0,48 |  | 22.176 | [22 empty] | VV | 0
|  | Okno - 2.NP - 1,4 m * 2,6 m : (1,4+2,6*2)*2*0,48 |  | 6.336 | [22 empty] | VV | 0
|  | Dveře - 1.NP - 1,24 m * 2,45 m : (1,24+2,45*2)*1*0,53 |  | 3.2542 | [22 empty] | VV | 0
|  | Dveře - 1.NP - 0,95 m * 2,21 m : (0,95+2,21*2)*1*0,53 |  | 2.8461 | [22 empty] | VV | 0
|  | Dveře - 2.NP - 0,95 m * 2,2 m : (0,95+2,2*2)*1*0,53 |  | 2.8355 | [22 empty] | VV | 0
|  | Dveře - 2.NP - 0,9 m * 2,2 m : (0,9+2,2*2)*1*0,53 |  | 2.809 | [22 empty] | VV | 0
|  | Mezisoučet |  | 523.8125 | [22 empty] | VV | 1
|  | stropy : | [24 empty] | VV | 0
|  | C/06 : | [24 empty] | VV | 0
|  | ODSTRANĚNÍ NESOUDRŽNÝCH VRSTEV OMÍTEK STROPŮ (ca. 10 %) : | [24 empty] | VV | 0
|  | 2.NP - 2.002 - CHODBA : 44,71 |  | 44.71 | [22 empty] | VV | 0
|  | 2.NP - 2.008 - CHODBA : 13,88 |  | 13.88 | [22 empty] | VV | 0
|  | 2.NP - 2.022 - KANCELÁŘ ASISTENTŮ : 19,43 |  | 19.43 | [22 empty] | VV | 0
|  | 2.NP - 2.023 - KANCELÁŘ DĚKANA : 34,58 |  | 34.58 | [22 empty] | VV | 0
|  | 2.NP - 2.024 - KUCHYŇKA + PŘEDSÍŇ : 18,19 |  | 18.19 | [22 empty] | VV | 0
|  | 2.NP - 2.025 - ZASEDACÍ MÍSTNOST : 55,07 |  | 55.07 | [22 empty] | VV | 0
|  | stropy : | [24 empty] | VV | 0
|  | C/02 : | [24 empty] | VV | 0
|  | ODSTRANĚNÍ NESOUDRŽNÝCH VRSTEV OMÍTEK STROPŮ (ca. 10 %) : | [24 empty] | VV | 0
|  | 3.NP - 3.015 - KANCELÁŘ : 20,00 |  | 20 | [22 empty] | VV | 0
|  | 3.NP - 3.016 - KANCELÁŘ : 17,40 |  | 17.4 | [22 empty] | VV | 0
|  | Mezisoučet |  | 223.26 | [22 empty] | VV | 1
|  | Mezisoučet | [24 empty] | VV | 1
33 | 784011221RT2 | Zakrytí předmětů, včetně odstranění včetně dodávky fólie tl. 0,04 mm | m2 | 21.6 |  | 0 |  | 0 |  | 0 | 21 | 0 | 2e-05 | 0 | 0 | 0 |  | RTS 23/ I | RTS 23/ I | 0.029 | 0.63 |  | Práce |  |  |  | POL1_
|  | Děkanát PED MUNI Poříčí 7 : | [24 empty] | VV | 0
|  | P-b : | [24 empty] | VV | 0
|  | OCHRÁNIT STÁVAJÍCÍ OTOPNÁ TĚLESA PŘED POŠKOZENÍM! : | [24 empty] | VV | 0
|  | Okno - 1.NP - 1,4 m * 2,6 m : (2,4*1,0)*7 |  | 16.8 | [22 empty] | VV | 0
|  | Okno - 2.NP - 1,4 m * 2,6 m : (2,4*1,0)*2 |  | 4.8 | [22 empty] | VV | 0
|  | Mezisoučet |  | 21.6 | [22 empty] | VV | 1
Díl: | D96 | Přesuny suti a vybouraných hmot |  |  |  | 0 |  | 0 |  | 0 |  | 0 |  | 0 |  | 0 |  |  |  |  | 183.42 | [5 empty] | DIL
34 | 979011211R00 | Svislá doprava suti a vybour. hmot za 2.NP nošením | t | 37.9352 |  | 0 |  | 0 |  | 0 | 21 | 0 | 0 | 0 | 0 | 0 |  | RTS 23/ I | RTS 23/ I | 2.009 | 76.21 |  | Přesun suti |  |  |  | POL8_
35 | 979011219R00 | Přípl.k svislé dopr.suti za každé další NP nošením | t | 37.9352 |  | 0 |  | 0 |  | 0 | 21 | 0 | 0 | 0 | 0 | 0 |  | RTS 23/ I | RTS 23/ I | 0.959 | 36.38 |  | Přesun suti |  |  |  | POL8_
36 | 979087311R00 | Vodorovné přemístění suti nošením do 10 m | t | 37.9352 |  | 0 |  | 0 |  | 0 | 21 | 0 | 0 | 0 | 0 | 0 |  | RTS 23/ I | RTS 23/ I | 0.752 | 28.53 |  | Přesun suti |  |  |  | POL8_
|  | S naložením suti nebo vybouraných hmot do dopravního prostředku a na jejich vyložením, popřípadě přeložením na normální dopravní prostředek. | [24 empty] | POP |  | S naložením suti nebo vybouraných hmot do dopravního prostředku a na jejich vyložením, popřípadě přeložením na normální dopravní prostředek.
37 | 979087391R00 | Příplatek za nošení suti každých dalších 10 m | t | 37.9352 |  | 0 |  | 0 |  | 0 | 21 | 0 | 0 | 0 | 0 | 0 |  | RTS 23/ I | RTS 23/ I | 0.36 | 13.66 |  | Přesun suti |  |  |  | POL8_
38 | 979094211R00 | Nakládání nebo překládání vybourané suti | t | 37.9352 |  | 0 |  | 0 |  | 0 | 21 | 0 | 0 | 0 | 0 | 0 |  | RTS 23/ I | RTS 23/ I | 0.265 | 10.05 |  | Přesun suti |  |  |  | POL8_
39 | 979081111R00 | Odvoz suti a vybour. hmot na skládku do 1 km | t | 37.9352 |  | 0 |  | 0 |  | 0 | 21 | 0 | 0 | 0 | 0 | 0 |  | RTS 23/ I | RTS 23/ I | 0.49 | 18.59 |  | Přesun suti |  |  |  | POL8_
|  | Včetně naložení na dopravní prostředek a složení na skládku, bez poplatku za skládku. | [24 empty] | POP
40 | 979081121R00 | Příplatek k odvozu za každý další 1 km | t | 720.7692 |  | 0 |  | 0 |  | 0 | 21 | 0 | 0 | 0 | 0 | 0 |  | RTS 23/ I | RTS 23/ I | 0 | 0 |  | Přesun suti |  |  |  | POL8_
41 | 979999999R00 | Poplatek za skládku 10 % příměsí | t | 37.9352 |  | 0 |  | 0 |  | 0 | 21 | 0 | 0 | 0 | 0 | 0 |  | RTS 23/ I | RTS 23/ I | 0 | 0 |  | Přesun suti |  |  |  | POL8_
[25 empty] | 15 | 21 | DPH
| Celkem |  |  |  |  | 0 | [18 empty] | 0 | 0 | SUM
Poznámky uchazeče k zadání
POPUZIV
END
Note on S6: Jedná se o informaci, zda se jedná o položku, která je do rozpočtu zadána z cenové soustavy RTS, nebo vlastní.
Note on T6: Jedná se o název CÚ, která je zadána u položky rozpočtu

## SO.01 SO1.02 Pol
Položkový rozpočet | [26 empty] | #TypZaznamu#
S: | 23-013 | Pedagogická fakulta MU, se sídlem Poříčí 623/7, 639 00 Brno | [24 empty] | STA
O: | SO.01 | Stavební řešení | [21 empty] | STA |  |  | OBJ
R: | SO1.02 | Nový stav | [24 empty] | ROZ
P.č. | Číslo položky | Název položky | MJ | Množství | Cena / MJ | Celkem | Dodávka | Dodávka celk. | Montáž | Montáž celk. | DPH | Cena s DPH | Hmotnost / MJ | Hmotnost celk.(t) | Dem. hmotnost / MJ | Dem. hmotnost celk.(t) | Ceník | Cen. soustava / platnost | Cenová úroveň | Nhod / MJ | Nhod celk. | Dodavatel | Typ položky
Díl: | 3 | Svislé a kompletní konstrukce |  |  |  | 0 |  | 0 |  | 0 |  | 0 |  | 1.69 |  | 0 |  |  |  |  | 5.41 | [5 empty] | DIL
1 | 342241162R00 | Příčky z cihel plných pálených 290 mm, tl. 140 mm | m2 | 1.5525 |  | 0 |  | 0 |  | 0 | 21 | 0 | 0.25493 | 0.4 | 0 | 0 |  | RTS 23/ I | RTS 23/ I | 0.691 | 1.07 |  | Práce |  |  |  | POL1_
|  | Včetně pomocného lešení výšky do 1900 mm a pro zatížení do 1,5 kPa. | [24 empty] | POP
|  | Děkanát PED MUNI Poříčí 7 : | [24 empty] | VV | 0
|  | 3.015 / 3.016 : 0,69*2,25 |  | 1.5525 | [22 empty] | VV | 0
|  | Mezisoučet |  | 1.5525 | [22 empty] | VV | 1
2 | 311231114RT2 | Zdivo nosné cihelné z cihel pálených 290 mm P15 na maltu vápenocementovou 2,5 MPa tloušťka zdiva 300 mm | m3 | 0.73794 |  | 0 |  | 0 |  | 0 | 21 | 0 | 1.7397 | 1.28 | 0 | 0 |  | RTS 23/ I | RTS 23/ I | 3.69 | 2.72 |  | Práce |  |  |  | POL1_
|  | Včetně pomocného lešení o výšce podlahy do 1,90 m a pro zatížení do 1,5 kPa. | [24 empty] | POP
|  | Děkanát PED MUNI Poříčí 7 : | [24 empty] | VV | 0
|  | 2.023 / 2.008 : 0,98*2,51*0,30 |  | 0.73794 | [22 empty] | VV | 0
|  | Mezisoučet |  | 0.73794 | [22 empty] | VV | 1
3 | 342948111R00 | Ukotvení příček k cihelné konstrukci kotvami na hmoždinky | m | 7.27 |  | 0 |  | 0 |  | 0 | 21 | 0 | 0.00102 | 0.01 | 0 | 0 |  | RTS 23/ I | RTS 23/ I | 0.223 | 1.62 |  | Práce |  |  |  | POL1_
|  | Včetně dodávky kotev i spojovacího materiálu. | [24 empty] | POP
|  | Děkanát PED MUNI Poříčí 7 : | [24 empty] | VV | 0
|  | 2.NP : 2,51*2 |  | 5.02 | [22 empty] | VV | 0
|  | 3.NP : 2,25*1 |  | 2.25 | [22 empty] | VV | 0
|  | Mezisoučet |  | 7.27 | [22 empty] | VV | 1
4 | 321000000x01 | D+M: P1 - ZDĚNÝ KLENUTÝ PŘEKLAD Z CPP, CIHLY KLADENÉ NA VÝŠKU (290 MM) (dle PD) | soubor | 1 |  | 0 |  | 0 |  | 0 | 21 | 0 | 0 | 0 | 0 | 0 |  | Vlastní | Indiv | 0 | 0 |  | Práce |  |  |  | POL1_
|  | včetně pomocných prací, vybouraní otvoru, zapravení, provázání se stávajícím zdivem | [24 empty] | POP
|  | Děkanát PED MUNI Poříčí 7 : | [24 empty] | VV | 0
|  | P1 : 1 |  | 1 | [22 empty] | VV | 0
5 | 321000000x02 | D+M: P2 - OCEL PŘEKLAD 2x L70, DL. 1,2 M - CELKEM 15,3 kg (dle PD) | soubor | 1 |  | 0 |  | 0 |  | 0 | 21 | 0 | 0 | 0 | 0 | 0 |  | Vlastní | Indiv | 0 | 0 |  | Práce |  |  |  | POL1_
|  | včetně pomocných prací, vybouraní otvoru, zapravení, provázání se stávajícím zdivem | [24 empty] | POP
|  | Děkanát PED MUNI Poříčí 7 : | [24 empty] | VV | 0
|  | P2 : 1 |  | 1 | [22 empty] | VV | 0
6 | 321000000x03 | D+M: P3 - OCEL PŘEKLAD 1x I100, DL. 1,2 M - CELKEM 10,0 kg (dle PD) | soubor | 1 |  | 0 |  | 0 |  | 0 | 21 | 0 | 0 | 0 | 0 | 0 |  | Vlastní | Indiv | 0 | 0 |  | Práce |  |  |  | POL1_
|  | včetně pomocných prací, vybouraní otvoru, zapravení, provázání se stávajícím zdivem | [24 empty] | POP
|  | Děkanát PED MUNI Poříčí 7 : | [24 empty] | VV | 0
|  | P3 : 1 |  | 1 | [22 empty] | VV | 0
Díl: | 342 | Stěny a příčky montované lehké |  |  |  | 0 |  | 0 |  | 0 |  | 0 |  | 1.26 |  | 0 |  |  |  |  | 31.77 | [5 empty] | DIL
7 | 342013229R00 | Příčka SDK tl.125mm,oc.kce,2xopláš,RB+DFRIH 12,5mm | m2 | 23.905 |  | 0 |  | 0 |  | 0 | 21 | 0 | 0.05194 | 1.24 | 0 | 0 |  | RTS 23/ I | RTS 23/ I | 1.287 | 30.77 |  | Práce |  |  |  | POL1_
|  | SÁDROKARTONOVÁ PŘÍČKA NA KOVOVÉ KONSTRUKCI R-CW 75, OPLÁŠTĚNÁ OBOUSTRANNĚ KOMBINACÍ DESEK 1x 12,5 STANDARD (VNĚJŠÍ) + 1x 12,5 VYSOKOPEVNOSTNÍ (VNITŘNÍ) S MINERÁLNÍ IZOLACÍ TL. 60 mm OBJ. HMOTNOST MIN. 15 kg/m2/, CELKOVÉ TL. 125 mm, MIN. VZDUCHOVÁ NEPRŮZVUČNOST 57 dB | [24 empty] | POP |  | SÁDROKARTONOVÁ PŘÍČKA NA KOVOVÉ KONSTRUKCI R-CW 75, OPLÁŠTĚNÁ OBOUSTRANNĚ KOMBINACÍ DESEK 1x 12,5 STANDARD (VNĚJŠÍ) + 1x 12,5 VYSOKOPEVNOSTNÍ (VNITŘNÍ) S MINERÁLNÍ IZOLACÍ TL. 60 mm OBJ. HMOTNOST MIN. 15 kg/m2/, CELKOVÉ TL. 125 mm, MIN. VZDUCHOVÁ NEPRŮZVUČNOST 57 dB
|  | Děkanát PED MUNI Poříčí 7 : | [24 empty] | VV | 0
|  | 2.023 / 2.024 : 4,0*6,64 |  | 26.56 | [22 empty] | VV | 0
|  | - dveře : -1*0,9*2,95 |  | -2.655 | [22 empty] | VV | 0
|  | Mezisoučet |  | 23.905 | [22 empty] | VV | 1
8 | 342090322R00 | Úprava SDK příčky pro zřízení dveří 1kř do 75 kg, profily UA 75, 2x opláštěné | kus | 1 |  | 0 |  | 0 |  | 0 | 21 | 0 | 0.01662 | 0.02 | 0 | 0 |  | RTS 23/ I | RTS 23/ I | 0.997 | 1 |  | Práce |  |  |  | POL1_
|  | Děkanát PED MUNI Poříčí 7 : | [24 empty] | VV | 0
|  | 2.023 / 2.024 : 1 |  | 1 | [22 empty] | VV | 0
|  | Mezisoučet |  | 1 | [22 empty] | VV | 1
Díl: | 416 | Podhledy a mezistropy montované lehké |  |  |  | 0 |  | 0 |  | 0 |  | 0 |  | 2.03 |  | 0 |  |  |  |  | 169.04 | [5 empty] | DIL
9 | 342x01 | D+M: St1 - AKUSTICKY POHLTIVÝ PODHLED Z DESEK ZE SKELNÝCH VLÁKEN VYSOKÉ HUSTOTY SPECIFIKACE VIZ KNIHA STANDARDŮ | m2 | 92.91 |  | 0 |  | 0 |  | 0 | 21 | 0 | 0.01215 | 1.13 | 0 | 0 |  | Vlastní | Indiv | 1.011 | 93.93 |  | Práce |  |  |  | POL1_
|  | AKUSTICKY POHLTIVÝ PODHLED Z DESEK ZE SKELNÝCH VLÁKEN VYSOKÉ HUSTOTY, OPATŘENÝ AKUSTICKOU BÍLOU OMÍTKOU, | [24 empty] | POP |  | AKUSTICKY POHLTIVÝ PODHLED Z DESEK ZE SKELNÝCH VLÁKEN VYSOKÉ HUSTOTY, OPATŘENÝ AKUSTICKOU BÍLOU OMÍTKOU,
|  | KOTVENÝ NA SYSTÉMOVÉ OCELOVÉ SAMONOSNÉ PODKONSTRUKCI - SPECIFIKACE VIZ KNIHA STANDARDŮ | [24 empty] | POP
POP
|  | kompletní dodávka včetně závěsů, povrchové úpravy, omítky, rohových a ukončovacích lišt | [24 empty] | POP
POP
|  | Položka také obsahuje: | [24 empty] | POP
|  | - speciální pásku na spoje | [24 empty] | POP
|  | - speciální podložky | [24 empty] | POP
|  | - akustické desky | [24 empty] | POP
|  | - akustickou omítku | [24 empty] | POP
|  | Děkanát PED MUNI Poříčí 7 : | [24 empty] | VV | 0
|  | 2.NP - 2.023 - KANCELÁŘ DĚKANA : 37,81 |  | 37.81 | [22 empty] | VV | 0
|  | 2.NP - 2.025 - ZASEDACÍ MÍSTNOST : 55,10 |  | 55.1 | [22 empty] | VV | 0
10 | 342x02 | D+M: St2 - SÁDROKARTONOVÝ BEZESPARÝ SYSTÉMOVÝ PODHLED SPECIFIKACE VIZ KNIHA STANDARDŮ | m2 | 36.1 |  | 0 |  | 0 |  | 0 | 21 | 0 | 0.01215 | 0.44 | 0 | 0 |  | Vlastní | Indiv | 1.011 | 36.5 |  | Práce |  |  |  | POL1_
|  | SÁDROKARTONOVÝ BEZESPARÝ SYSTÉMOVÝ PODHLED, OPATŘENÝ BÍLÝM NÁTĚREM, ZAVĚŠENÝ NA SYSTÉMOVÉ OCELOVÉ | [24 empty] | POP
|  | SAMONOSNÉ PODKONSTRUKCI - SPECIFIKACE VIZ KNIHA STANDARDŮ | [24 empty] | POP
POP
|  | kompletní dodávka včetně závěsů, povrchové úpravy, rohových a ukončovacích lišt | [24 empty] | POP
|  | Děkanát PED MUNI Poříčí 7 : | [24 empty] | VV | 0
|  | 2.NP - 2.024 - SEKRETARIÁT : 36,10 |  | 36.1 | [22 empty] | VV | 0
11 | 342x03 | D+M: St3 - ZAVĚŠENÝ AKUSTICKY POHLTIVÝ PANEL 2400 x 1200 mm SPECIFIKACE VIZ KNIHA STANDARDŮ | soubor | 4 |  | 0 |  | 0 |  | 0 | 21 | 0 | 0.01215 | 0.05 | 0 | 0 |  | Vlastní | Indiv | 1.011 | 4.04 |  | Práce |  |  |  | POL1_
|  | ZAVĚŠENÝ AKUSTICKY POHLTIVÝ PANEL 2400 x 1200 mm ZE SKELNÝCH VLÁKEN VČETNĚ SYSTÉMOVÝCH OCEL. ZÁVĚSŮ | [24 empty] | POP
POP
|  | kompletní dodávka včetně závěsů, povrchové úpravy, čel podhledu a rohových a ukončovacích lišt | [24 empty] | POP
POP
|  | Položka také obsahuje: | [24 empty] | POP
|  | - akustický panel | [24 empty] | POP
|  | - stavitelný závěs | [24 empty] | POP
|  | - spirální kotva | [24 empty] | POP
|  | Děkanát PED MUNI Poříčí 7 : | [24 empty] | VV | 0
|  | 2.NP - 2.024 - SEKRETARIÁT : 2 |  | 2 | [22 empty] | VV | 0
|  | 3.NP - 3.015 - KANCELÁŘ : 2 |  | 2 | [22 empty] | VV | 0
12 | 342x04 | D+M: St4 - ZAVĚŠENÝ AKUSTICKY POHLTIVÝ PANEL 2400 x 600 mm SPECIFIKACE VIZ KNIHA STANDARDŮ | soubor | 2 |  | 0 |  | 0 |  | 0 | 21 | 0 | 0.01215 | 0.02 | 0 | 0 |  | Vlastní | Indiv | 1.011 | 2.02 |  | Práce |  |  |  | POL1_
|  | ZAVĚŠENÝ AKUSTICKY POHLTIVÝ PANEL 2400 x 600 mm ZE SKELNÝCH VLÁKEN VČETNĚ SYSTÉMOVÝCH OCEL. ZÁVĚSŮ | [24 empty] | POP
POP
|  | kompletní dodávka včetně závěsů, povrchové úpravy, čel podhledu a rohových a ukončovacích lišt | [24 empty] | POP
POP
|  | Položka také obsahuje: | [24 empty] | POP
|  | - akustický panel | [24 empty] | POP
|  | - stavitelný závěs | [24 empty] | POP
|  | - spirální kotva | [24 empty] | POP
|  | Děkanát PED MUNI Poříčí 7 : | [24 empty] | VV | 0
|  | 3.NP - 3.016 - KANCELÁŘ : 2 |  | 2 | [22 empty] | VV | 0
13 | 342x05 | D+M: St5 - ZAVĚŠENÝ PODHLED Z DŘEVĚNÝCH HRANOLŮ, NA SYSTÉMOVÉ OCEL. PODKONSTRUKCI SPECIFIKACE VIZ KNIHA STANDARDŮ | m2 | 32.2 |  | 0 |  | 0 |  | 0 | 21 | 0 | 0.01215 | 0.39 | 0 | 0 |  | Vlastní | Indiv | 1.011 | 32.55 |  | Práce |  |  |  | POL1_
|  | kompletní dodávka včetně závěsů, povrchové úpravy, nátěru, rohových a ukončovacích lišt | [24 empty] | POP
|  | Děkanát PED MUNI Poříčí 7 : | [24 empty] | VV | 0
|  | 2.NP - 2.023 - KANCELÁŘ DĚKANA : 8,5 |  | 8.5 | [22 empty] | VV | 0
|  | 2.NP - 2.025 - ZASEDACÍ MÍSTNOST : 23,7 |  | 23.7 | [22 empty] | VV | 0
Díl: | 61 | Úpravy povrchů vnitřní |  |  |  | 0 |  | 0 |  | 0 |  | 0 |  | 5.02 |  | 0 |  |  |  |  | 203.98 | [5 empty] | DIL
14 | 612421231R00 | Oprava vápen.omítek stěn do 10 % pl. - štukových | m2 | 423.9025 |  | 0 |  | 0 |  | 0 | 21 | 0 | 0.00543 | 2.3 | 0 | 0 |  | RTS 23/ I | RTS 23/ I | 0.16942 | 71.82 |  | Práce |  |  |  | POL1_
|  | Děkanát PED MUNI Poříčí 7 : | [24 empty] | VV | 0
|  | stěny : | [24 empty] | VV | 0
|  | C/05 : | [24 empty] | VV | 0
|  | ODSTRANĚNÍ NESOUDRŽNÝCH VRSTEV OMÍTEK STĚN (ca. 10 %) : | [24 empty] | VV | 0
|  | 2.NP - 2.022 - KANCELÁŘ ASISTENTŮ : (19,20-6,64)*3,91 |  | 49.1096 | [22 empty] | VV | 0
|  | 2.NP - 2.023 - KANCELÁŘ DĚKANA : (23,70-6,64-6,64)*3,88 |  | 40.4296 | [22 empty] | VV | 0
|  | 2.NP - 2.024 - KUCHYŇKA + PŘEDSÍŇ : (18,80)*3,87 |  | 72.756 | [22 empty] | VV | 0
|  | 2.NP - 2.025 - ZASEDACÍ MÍSTNOST : (29,90)*3,87 |  | 115.713 | [22 empty] | VV | 0
|  | Mezisoučet |  | 278.0082 | [22 empty] | VV | 1
|  | C/01 : | [24 empty] | VV | 0
|  | ODSTRANĚNÍ NESOUDRŽNÝCH VRSTEV OMÍTEK STĚN (ca. 10 %) : | [24 empty] | VV | 0
|  | 3.NP - 3.015 - KANCELÁŘ : (19,30)*3,90 |  | 75.27 | [22 empty] | VV | 0
|  | 3.NP - 3.016 - KANCELÁŘ : (18,50)*3,91 |  | 72.335 | [22 empty] | VV | 0
|  | Mezisoučet |  | 147.605 | [22 empty] | VV | 1
|  | - otvory : | [24 empty] | VV | 0
|  | Okno - 1.NP - 1,4 m * 2,6 m : -1*1,4*2,6*7 |  | -25.48 | [22 empty] | VV | 0
|  | Okno - 2.NP - 1,4 m * 2,6 m : -1*1,4*2,6*2 |  | -7.28 | [22 empty] | VV | 0
|  | Dveře - 1.NP - 1,24 m * 2,45 m : -1*1,24*2,45*1 |  | -3.038 | [22 empty] | VV | 0
|  | Dveře - 1.NP - 0,95 m * 2,21 m : -1*0,95*2,21*1 |  | -2.0995 | [22 empty] | VV | 0
|  | Dveře - 2.NP - 0,95 m * 2,2 m : -1*0,95*2,2*1 |  | -2.09 | [22 empty] | VV | 0
|  | Dveře - 2.NP - 0,9 m * 2,2 m : -1*0,9*2,2*1 |  | -1.98 | [22 empty] | VV | 0
|  | Mezisoučet |  | -41.9675 | [22 empty] | VV | 1
|  | + špalety : | [24 empty] | VV | 0
|  | Okno - 1.NP - 1,4 m * 2,6 m : (1,4+2,6*2)*7*0,48 |  | 22.176 | [22 empty] | VV | 0
|  | Okno - 2.NP - 1,4 m * 2,6 m : (1,4+2,6*2)*2*0,48 |  | 6.336 | [22 empty] | VV | 0
|  | Dveře - 1.NP - 1,24 m * 2,45 m : (1,24+2,45*2)*1*0,53 |  | 3.2542 | [22 empty] | VV | 0
|  | Dveře - 1.NP - 0,95 m * 2,21 m : (0,95+2,21*2)*1*0,53 |  | 2.8461 | [22 empty] | VV | 0
|  | Dveře - 2.NP - 0,95 m * 2,2 m : (0,95+2,2*2)*1*0,53 |  | 2.8355 | [22 empty] | VV | 0
|  | Dveře - 2.NP - 0,9 m * 2,2 m : (0,9+2,2*2)*1*0,53 |  | 2.809 | [22 empty] | VV | 0
|  | Mezisoučet |  | 40.2568 | [22 empty] | VV | 1
15 | 602011141RT3 | Štuk na stěnách tloušťka vrstvy 4 mm | m2 | 423.9025 |  | 0 |  | 0 |  | 0 | 21 | 0 | 0.0049 | 2.08 | 0 | 0 |  | RTS 23/ I | RTS 23/ I | 0.25 | 105.98 |  | Práce |  |  |  | POL1_
|  | Děkanát PED MUNI Poříčí 7 : | [24 empty] | VV | 0
|  | stěny : | [24 empty] | VV | 0
|  | C/05 : | [24 empty] | VV | 0
|  | ODSTRANĚNÍ NESOUDRŽNÝCH VRSTEV OMÍTEK STĚN (ca. 10 %) : | [24 empty] | VV | 0
|  | 2.NP - 2.022 - KANCELÁŘ ASISTENTŮ : (19,20-6,64)*3,91 |  | 49.1096 | [22 empty] | VV | 0
|  | 2.NP - 2.023 - KANCELÁŘ DĚKANA : (23,70-6,64-6,64)*3,88 |  | 40.4296 | [22 empty] | VV | 0
|  | 2.NP - 2.024 - KUCHYŇKA + PŘEDSÍŇ : (18,80)*3,87 |  | 72.756 | [22 empty] | VV | 0
|  | 2.NP - 2.025 - ZASEDACÍ MÍSTNOST : (29,90)*3,87 |  | 115.713 | [22 empty] | VV | 0
|  | Mezisoučet |  | 278.0082 | [22 empty] | VV | 1
|  | C/01 : | [24 empty] | VV | 0
|  | ODSTRANĚNÍ NESOUDRŽNÝCH VRSTEV OMÍTEK STĚN (ca. 10 %) : | [24 empty] | VV | 0
|  | 3.NP - 3.015 - KANCELÁŘ : (19,30)*3,90 |  | 75.27 | [22 empty] | VV | 0
|  | 3.NP - 3.016 - KANCELÁŘ : (18,50)*3,91 |  | 72.335 | [22 empty] | VV | 0
|  | Mezisoučet |  | 147.605 | [22 empty] | VV | 1
|  | - otvory : | [24 empty] | VV | 0
|  | Okno - 1.NP - 1,4 m * 2,6 m : -1*1,4*2,6*7 |  | -25.48 | [22 empty] | VV | 0
|  | Okno - 2.NP - 1,4 m * 2,6 m : -1*1,4*2,6*2 |  | -7.28 | [22 empty] | VV | 0
|  | Dveře - 1.NP - 1,24 m * 2,45 m : -1*1,24*2,45*1 |  | -3.038 | [22 empty] | VV | 0
|  | Dveře - 1.NP - 0,95 m * 2,21 m : -1*0,95*2,21*1 |  | -2.0995 | [22 empty] | VV | 0
|  | Dveře - 2.NP - 0,95 m * 2,2 m : -1*0,95*2,2*1 |  | -2.09 | [22 empty] | VV | 0
|  | Dveře - 2.NP - 0,9 m * 2,2 m : -1*0,9*2,2*1 |  | -1.98 | [22 empty] | VV | 0
|  | Mezisoučet |  | -41.9675 | [22 empty] | VV | 1
|  | + špalety : | [24 empty] | VV | 0
|  | Okno - 1.NP - 1,4 m * 2,6 m : (1,4+2,6*2)*7*0,48 |  | 22.176 | [22 empty] | VV | 0
|  | Okno - 2.NP - 1,4 m * 2,6 m : (1,4+2,6*2)*2*0,48 |  | 6.336 | [22 empty] | VV | 0
|  | Dveře - 1.NP - 1,24 m * 2,45 m : (1,24+2,45*2)*1*0,53 |  | 3.2542 | [22 empty] | VV | 0
|  | Dveře - 1.NP - 0,95 m * 2,21 m : (0,95+2,21*2)*1*0,53 |  | 2.8461 | [22 empty] | VV | 0
|  | Dveře - 2.NP - 0,95 m * 2,2 m : (0,95+2,2*2)*1*0,53 |  | 2.8355 | [22 empty] | VV | 0
|  | Dveře - 2.NP - 0,9 m * 2,2 m : (0,9+2,2*2)*1*0,53 |  | 2.809 | [22 empty] | VV | 0
|  | Mezisoučet |  | 40.2568 | [22 empty] | VV | 1
16 | 611421231R00 | Oprava váp.omítek stropů do 10% plochy - štukových | m2 | 37.4 |  | 0 |  | 0 |  | 0 | 21 | 0 | 0.00609 | 0.23 | 0 | 0 |  | RTS 23/ I | RTS 23/ I | 0.19274 | 7.21 |  | Práce |  |  |  | POL1_
|  | Včetně pomocného pracovního lešení o výšce podlahy do 1900 mm a pro zatížení do 1,5 kPa. | [24 empty] | POP
|  | Děkanát PED MUNI Poříčí 7 : | [24 empty] | VV | 0
|  | stropy : | [24 empty] | VV | 0
|  | C/02 : | [24 empty] | VV | 0
|  | ODSTRANĚNÍ NESOUDRŽNÝCH VRSTEV OMÍTEK STROPŮ (ca. 10 %) : | [24 empty] | VV | 0
|  | 3.NP - 3.015 - KANCELÁŘ : 20,00 |  | 20 | [22 empty] | VV | 0
|  | 3.NP - 3.016 - KANCELÁŘ : 17,40 |  | 17.4 | [22 empty] | VV | 0
|  | Mezisoučet |  | 37.4 | [22 empty] | VV | 1
17 | 601011141RT3 | Štuk na stropech tloušťka vrstvy 4 mm | m2 | 37.4 |  | 0 |  | 0 |  | 0 | 21 | 0 | 0.00559 | 0.21 | 0 | 0 |  | RTS 23/ I | RTS 23/ I | 0.32 | 11.97 |  | Práce |  |  |  | POL1_
|  | Včetně pomocného lešení. | [24 empty] | POP
|  | Děkanát PED MUNI Poříčí 7 : | [24 empty] | VV | 0
|  | stropy : | [24 empty] | VV | 0
|  | C/02 : | [24 empty] | VV | 0
|  | ODSTRANĚNÍ NESOUDRŽNÝCH VRSTEV OMÍTEK STROPŮ (ca. 10 %) : | [24 empty] | VV | 0
|  | 3.NP - 3.015 - KANCELÁŘ : 20,00 |  | 20 | [22 empty] | VV | 0
|  | 3.NP - 3.016 - KANCELÁŘ : 17,40 |  | 17.4 | [22 empty] | VV | 0
|  | Mezisoučet |  | 37.4 | [22 empty] | VV | 1
18 | 612401191RU2 | Omítka malých ploch vnitřních stěn do 0,09 m2, sádrou po hmoždinkách, skobách, rýhách apod. | kus | 35 |  | 0 |  | 0 |  | 0 | 21 | 0 | 0.00249 | 0.09 | 0 | 0 |  | RTS 23/ I | RTS 23/ I | 0.145 | 5.08 |  | Práce |  |  |  | POL1_
|  | V položce jsou zakalkulovány náklady na pomocné pracovní lešení o výšce podlahy do 1900 mm a pro zatížení do 1,5 kPa. Položka obsahuje penetraci podkladu a sádrovou omítku tl. 15 mm. | [24 empty] | POP |  | V položce jsou zakalkulovány náklady na pomocné pracovní lešení o výšce podlahy do 1900 mm a pro zatížení do 1,5 kPa. Položka obsahuje penetraci podkladu a sádrovou omítku tl. 15 mm.
|  | Děkanát PED MUNI Poříčí 7 : | [24 empty] | VV | 0
|  | 2.NP - 2.002 - CHODBA : 5 |  | 5 | [22 empty] | VV | 0
|  | 2.NP - 2.008 - CHODBA : 5 |  | 5 | [22 empty] | VV | 0
|  | 2.NP - 2.023 - KANCELÁŘ DĚKANA : 5 |  | 5 | [22 empty] | VV | 0
|  | 2.NP - 2.024 - SEKRETARIÁT : 5 |  | 5 | [22 empty] | VV | 0
|  | 2.NP - 2.025 - ZASEDACÍ MÍSTNOST : 5 |  | 5 | [22 empty] | VV | 0
|  | 3.NP - 3.015 - KANCELÁŘ : 5 |  | 5 | [22 empty] | VV | 0
|  | 3.NP - 3.016 - KANCELÁŘ : 5 |  | 5 | [22 empty] | VV | 0
19 | 612421637R00 | Omítka vnitřní zdiva, MVC, štuková | m2 | 2.2904 |  | 0 |  | 0 |  | 0 | 21 | 0 | 0.04766 | 0.11 | 0 | 0 |  | RTS 23/ I | RTS 23/ I | 0.84 | 1.92 |  | Práce |  |  |  | POL1_
|  | Děkanát PED MUNI Poříčí 7 : | [24 empty] | VV | 0
|  | nové vyzdívky : | [24 empty] | VV | 0
|  | 3.015 / 3.016 : 0,69*2,25 |  | 1.5525 | [22 empty] | VV | 0
|  | 2.023 / 2.008 : 0,98*2,51*0,30 |  | 0.73794 | [22 empty] | VV | 0
|  | Mezisoučet |  | 2.2904 | [22 empty] | VV | 1
Díl: | 63 | Podlahy a podlahové konstrukce |  |  |  | 0 |  | 0 |  | 0 |  | 0 |  | 0.65 |  | 0 |  |  |  |  | 3.06 | [5 empty] | DIL
20 | 631591211R00 | Násyp pod podlahy | m3 | 1.6641 |  | 0 |  | 0 |  | 0 | 21 | 0 | 0.3885 | 0.65 | 0 | 0 |  | RTS 23/ I | RTS 23/ I | 1.836 | 3.06 |  | Práce |  |  |  | POL1_
|  | Děkanát PED MUNI Poříčí 7 : | [24 empty] | VV | 0
|  | 01/p – Nová dřevěná vlysová podlaha : | [24 empty] | VV | 0
|  | 2.NP - 2.023 - KANCELÁŘ DĚKANA : 0,01*37,81 |  | 0.3781 | [22 empty] | VV | 0
|  | 2.NP - 2.024 - SEKRETARIÁT : 0,01*36,10 |  | 0.361 | [22 empty] | VV | 0
|  | 2.NP - 2.025 - ZASEDACÍ MÍSTNOST : 0,01*55,10 |  | 0.551 | [22 empty] | VV | 0
|  | 3.NP - 3.015 - KANCELÁŘ : 0,01*20,00 |  | 0.2 | [22 empty] | VV | 0
|  | 3.NP - 3.016 - KANCELÁŘ : 0,01*17,40 |  | 0.174 | [22 empty] | VV | 0
|  | Mezisoučet |  | 1.6641 | [22 empty] | VV | 1
Díl: | 900 | HZS |  |  |  | 0 |  | 0 |  | 0 |  | 0 |  | 0 |  | 0 |  |  |  |  | 5 | [5 empty] | DIL
21 | 900 RT1 | HZS Práce v tarifní třídě 4 | h | 5 |  | 0 |  | 0 |  | 0 | 21 | 0 | 0 | 0 | 0 | 0 |  | RTS 23/ I | RTS 23/ I | 1 | 5 |  | Práce |  |  |  | POL1_
|  | Děkanát PED MUNI Poříčí 7 : | [24 empty] | VV | 0
|  | drobné práce, montáže : 5 |  | 5 | [22 empty] | VV | 0
Díl: | 94 | Lešení a stavební výtahy |  |  |  | 0 |  | 0 |  | 0 |  | 0 |  | 1.33 |  | 0 |  |  |  |  | 58.5 | [5 empty] | DIL
22 | 941955003R00 | Lešení lehké pomocné, výška podlahy do 2,5 m | m2 | 225 |  | 0 |  | 0 |  | 0 | 21 | 0 | 0.00592 | 1.33 | 0 | 0 |  | RTS 23/ I | RTS 23/ I | 0.26 | 58.5 |  | Práce |  |  |  | POL1_9
|  | Děkanát PED MUNI Poříčí 7 : | [24 empty] | VV | 0
|  | 2.NP - 2.002 - CHODBA : 44,71 |  | 44.71 | [22 empty] | VV | 0
|  | 2.NP - 2.008 - CHODBA : 13,88 |  | 13.88 | [22 empty] | VV | 0
|  | 2.NP - 2.023 - KANCELÁŘ DĚKANA : 37,81 |  | 37.81 | [22 empty] | VV | 0
|  | 2.NP - 2.024 - SEKRETARIÁT : 36,10 |  | 36.1 | [22 empty] | VV | 0
|  | 2.NP - 2.025 - ZASEDACÍ MÍSTNOST : 55,10 |  | 55.1 | [22 empty] | VV | 0
|  | 3.NP - 3.015 - KANCELÁŘ : 20,00 |  | 20 | [22 empty] | VV | 0
|  | 3.NP - 3.016 - KANCELÁŘ : 17,40 |  | 17.4 | [22 empty] | VV | 0
Díl: | 95 | Dokončovací konstrukce na pozemních stavbách |  |  |  | 0 |  | 0 |  | 0 |  | 0 |  | 0.01 |  | 0 |  |  |  |  | 69.3 | [5 empty] | DIL
23 | 952901111R00 | Vyčištění budov o výšce podlaží do 4 m | m2 | 225 |  | 0 |  | 0 |  | 0 | 21 | 0 | 4e-05 | 0.01 | 0 | 0 |  | RTS 23/ I | RTS 23/ I | 0.308 | 69.3 |  | Práce |  |  |  | POL1_9
|  | Zametení a umytí podlah, dlažeb, obkladů, chodbách a schodištích, vyčištění a umytí oken, dveří s rámy, zárubněmi, umytí a vyčistění jiných zasklených a natíraných ploch a zařizovacích předmětů před předáním do užívání. | [24 empty] | POP |  | Zametení a umytí podlah, dlažeb, obkladů, chodbách a schodištích, vyčištění a umytí oken, dveří s rámy, zárubněmi, umytí a vyčistění jiných zasklených a natíraných ploch a zařizovacích předmětů před předáním do užívání.
|  | Děkanát PED MUNI Poříčí 7 : | [24 empty] | VV | 0
|  | 2.NP - 2.002 - CHODBA : 44,71 |  | 44.71 | [22 empty] | VV | 0
|  | 2.NP - 2.008 - CHODBA : 13,88 |  | 13.88 | [22 empty] | VV | 0
|  | 2.NP - 2.023 - KANCELÁŘ DĚKANA : 37,81 |  | 37.81 | [22 empty] | VV | 0
|  | 2.NP - 2.024 - SEKRETARIÁT : 36,10 |  | 36.1 | [22 empty] | VV | 0
|  | 2.NP - 2.025 - ZASEDACÍ MÍSTNOST : 55,10 |  | 55.1 | [22 empty] | VV | 0
|  | 3.NP - 3.015 - KANCELÁŘ : 20,00 |  | 20 | [22 empty] | VV | 0
|  | 3.NP - 3.016 - KANCELÁŘ : 17,40 |  | 17.4 | [22 empty] | VV | 0
Díl: | 99 | Staveništní přesun hmot |  |  |  | 0 |  | 0 |  | 0 |  | 0 |  | 0 |  | 0 |  |  |  |  | 65.87 | [5 empty] | DIL
24 | 999281151R00 | Přesun hmot pro opravy a údržbu do v. 25 m,nošením | t | 11.9764 |  | 0 |  | 0 |  | 0 | 21 | 0 | 0 | 0 | 0 | 0 |  | RTS 23/ I | RTS 23/ I | 5.5 | 65.87 |  | Přesun hmot |  |  |  | POL7_
Díl: | 762 | Konstrukce tesařské |  |  |  | 0 |  | 0 |  | 0 |  | 0 |  | 2.76 |  | 0 |  |  |  |  | 85.02 | [5 empty] | DIL
25 | 762512125R00x | Položení podlah. desek ve dvou vrstvách šroubovan. a lepená (dle PD) | m2 | 166.41 |  | 0 |  | 0 |  | 0 | 21 | 0 | 0 | 0 | 0 | 0 |  | Vlastní | Indiv | 0.48 | 79.88 |  | Práce |  |  |  | POL1_
|  | Děkanát PED MUNI Poříčí 7 : | [24 empty] | VV | 0
|  | 01/p – Nová dřevěná vlysová podlaha : | [24 empty] | VV | 0
|  | 2.NP - 2.023 - KANCELÁŘ DĚKANA : 37,81 |  | 37.81 | [22 empty] | VV | 0
|  | 2.NP - 2.024 - SEKRETARIÁT : 36,10 |  | 36.1 | [22 empty] | VV | 0
|  | 2.NP - 2.025 - ZASEDACÍ MÍSTNOST : 55,10 |  | 55.1 | [22 empty] | VV | 0
|  | 3.NP - 3.015 - KANCELÁŘ : 20,00 |  | 20 | [22 empty] | VV | 0
|  | 3.NP - 3.016 - KANCELÁŘ : 17,40 |  | 17.4 | [22 empty] | VV | 0
|  | Mezisoučet |  | 166.41 | [22 empty] | VV | 1
26 | 59597014Rx | Deska sádrovláknitá (dle PD) | m2 | 183.051 |  | 0 |  | 0 |  | 0 | 21 | 0 | 0.015 | 2.75 | 0 | 0 |  | Vlastní | Indiv | 0 | 0 |  | Specifikace |  |  |  | POL3_
|  | Podiladní roznášecí vrstva se siládá ze dvou slepených sádrovláinitých desei tloušťkiy 12,5 | [24 empty] | POP
|  | mm. Desiy jsou navzájem přesazené, čímž vytvářejí 50 mm široiou polodrážiu. Rozměry prviů | [24 empty] | POP
|  | jsou 1500/500 mm. Plošná hmotnost 0,29 iN/m2. Tvrdost 30 N/mm2. | [24 empty] | POP
|  | Děkanát PED MUNI Poříčí 7 : | [24 empty] | VV | 0
|  | 01/p – Nová dřevěná vlysová podlaha : | [24 empty] | VV | 0
|  | 2.NP - 2.023 - KANCELÁŘ DĚKANA : 37,81 |  | 37.81 | [22 empty] | VV | 0
|  | 2.NP - 2.024 - SEKRETARIÁT : 36,10 |  | 36.1 | [22 empty] | VV | 0
|  | 2.NP - 2.025 - ZASEDACÍ MÍSTNOST : 55,10 |  | 55.1 | [22 empty] | VV | 0
|  | 3.NP - 3.015 - KANCELÁŘ : 20,00 |  | 20 | [22 empty] | VV | 0
|  | 3.NP - 3.016 - KANCELÁŘ : 17,40 |  | 17.4 | [22 empty] | VV | 0
|  | Mezisoučet |  | 166.41 | [22 empty] | VV | 1
|  | Koeficient ztratné: 0,1 |  | 16.641 | [22 empty] | VV | 4
27 | 762595000R00 | Spojovací a ochranné prostředky k položení podlah | m3 | 4.1602 |  | 0 |  | 0 |  | 0 | 21 | 0 | 0.00295 | 0.01 | 0 | 0 |  | RTS 23/ I | RTS 23/ I | 0 | 0 |  | Práce |  |  |  | POL1_
|  | Děkanát PED MUNI Poříčí 7 : | [24 empty] | VV | 0
|  | 01/p – Nová dřevěná vlysová podlaha : | [24 empty] | VV | 0
|  | 2.NP - 2.023 - KANCELÁŘ DĚKANA : 0,025*37,81 |  | 0.94525 | [22 empty] | VV | 0
|  | 2.NP - 2.024 - SEKRETARIÁT : 0,025*36,10 |  | 0.9025 | [22 empty] | VV | 0
|  | 2.NP - 2.025 - ZASEDACÍ MÍSTNOST : 0,025*55,10 |  | 1.3775 | [22 empty] | VV | 0
|  | 3.NP - 3.015 - KANCELÁŘ : 0,025*20,00 |  | 0.5 | [22 empty] | VV | 0
|  | 3.NP - 3.016 - KANCELÁŘ : 0,025*17,40 |  | 0.435 | [22 empty] | VV | 0
|  | Mezisoučet |  | 4.1602 | [22 empty] | VV | 1
28 | 998762103R00 | Přesun hmot pro tesařské konstrukce, výšky do 24 m | t | 2.758 |  | 0 |  | 0 |  | 0 | 21 | 0 | 0 | 0 | 0 | 0 |  | RTS 23/ I | RTS 23/ I | 1.863 | 5.14 |  | Přesun hmot |  |  |  | POL7_
Díl: | 773 | Podlahy teracové |  |  |  | 0 |  | 0 |  | 0 |  | 0 |  | 0.34 |  | 0 |  |  |  |  | 35.37 | [5 empty] | DIL
29 | 773991001R00 | Broušení teracových podlah dvojnásobné | m2 | 44.71 |  | 0 |  | 0 |  | 0 | 21 | 0 | 0 | 0 | 0 | 0 |  | RTS 23/ I | RTS 23/ I | 0.6 | 26.83 |  | Práce |  |  |  | POL1_
|  | Děkanát PED MUNI Poříčí 7 : | [24 empty] | VV | 0
|  | 02/p – Repase stávající terazzové podlahy : | [24 empty] | VV | 0
|  | 2.NP - 2.002 - CHODBA : 44,71 |  | 44.71 | [22 empty] | VV | 0
30 | 773500930R00x | Opravy teracových podlah - vyčištění děr a zaplnění dle PD | m2 | 4.48 |  | 0 |  | 0 |  | 0 | 21 | 0 | 0.07654 | 0.34 | 0 | 0 |  | Vlastní | RTS 23/ I | 1.802 | 8.07 |  | Práce |  |  |  | POL1_
|  | Děkanát PED MUNI Poříčí 7 : | [24 empty] | VV | 0
|  | 02/p – Repase stávající terazzové podlahy : | [24 empty] | VV | 0
|  | 2.NP - 2.002 - CHODBA : | [24 empty] | VV | 0
|  | 1*1,28 |  | 1.28 | [22 empty] | VV | 0
|  | 2*1,60 |  | 3.2 | [22 empty] | VV | 0
31 | 998773103R00 | Přesun hmot pro podlahy teracové, výšky do 24 m | t | 0.3429 |  | 0 |  | 0 |  | 0 | 21 | 0 | 0 | 0 | 0 | 0 |  | RTS 23/ I | RTS 23/ I | 1.375 | 0.47 |  | Přesun hmot |  |  |  | POL7_
Díl: | 775 | Podlahy vlysové a parketové |  |  |  | 0 |  | 0 |  | 0 |  | 0 |  | 2.89 |  | 0 |  |  |  |  | 231.69 | [5 empty] | DIL
32 | 775524291R00 | Podlahy vlysové přibíjené a šroubované včetně dodávky materiálů přibíjené, z vlysů tloušťky 22 mm širokých, dubových, třídy I - výběr; včetně lišt a dodávky materiálů | m2 | 166.41 |  | 0 |  | 0 |  | 0 | 21 | 0 | 0.01674 | 2.79 | 0 | 0 |  | RTS 23/ I | RTS 23/ I | 0.79 | 131.46 |  | Práce |  |  |  | POL1_
|  | na měkký podklad rybinovitě nebo palubovitě včetně olištování stěn dřevěnou lištou | [24 empty] | POP
|  | Děkanát PED MUNI Poříčí 7 : | [24 empty] | VV | 0
|  | 01/p – Nová dřevěná vlysová podlaha : | [24 empty] | VV | 0
|  | 2.NP - 2.023 - KANCELÁŘ DĚKANA : 37,81 |  | 37.81 | [22 empty] | VV | 0
|  | 2.NP - 2.024 - SEKRETARIÁT : 36,10 |  | 36.1 | [22 empty] | VV | 0
|  | 2.NP - 2.025 - ZASEDACÍ MÍSTNOST : 55,10 |  | 55.1 | [22 empty] | VV | 0
|  | 3.NP - 3.015 - KANCELÁŘ : 20,00 |  | 20 | [22 empty] | VV | 0
|  | 3.NP - 3.016 - KANCELÁŘ : 17,40 |  | 17.4 | [22 empty] | VV | 0
|  | Mezisoučet |  | 166.41 | [22 empty] | VV | 1
33 | 775592000R00 | Broušení dřevěných podlah hrubé+střední+jemné | m2 | 166.41 |  | 0 |  | 0 |  | 0 | 21 | 0 | 1e-05 | 0 | 0 | 0 |  | RTS 23/ I | RTS 23/ I | 0.34 | 56.58 |  | Práce |  |  |  | POL1_
|  | Děkanát PED MUNI Poříčí 7 : | [24 empty] | VV | 0
|  | 01/p – Nová dřevěná vlysová podlaha : | [24 empty] | VV | 0
|  | 2.NP - 2.023 - KANCELÁŘ DĚKANA : 37,81 |  | 37.81 | [22 empty] | VV | 0
|  | 2.NP - 2.024 - SEKRETARIÁT : 36,10 |  | 36.1 | [22 empty] | VV | 0
|  | 2.NP - 2.025 - ZASEDACÍ MÍSTNOST : 55,10 |  | 55.1 | [22 empty] | VV | 0
|  | 3.NP - 3.015 - KANCELÁŘ : 20,00 |  | 20 | [22 empty] | VV | 0
|  | 3.NP - 3.016 - KANCELÁŘ : 17,40 |  | 17.4 | [22 empty] | VV | 0
|  | Mezisoučet |  | 166.41 | [22 empty] | VV | 1
34 | 775599130R00 | Celoplošné přetmelení spárovým tmelem | m2 | 166.41 |  | 0 |  | 0 |  | 0 | 21 | 0 | 0.00049 | 0.08 | 0 | 0 |  | RTS 23/ I | RTS 23/ I | 0.13 | 21.63 |  | Práce |  |  |  | POL1_
|  | Děkanát PED MUNI Poříčí 7 : | [24 empty] | VV | 0
|  | 01/p – Nová dřevěná vlysová podlaha : | [24 empty] | VV | 0
|  | 2.NP - 2.023 - KANCELÁŘ DĚKANA : 37,81 |  | 37.81 | [22 empty] | VV | 0
|  | 2.NP - 2.024 - SEKRETARIÁT : 36,10 |  | 36.1 | [22 empty] | VV | 0
|  | 2.NP - 2.025 - ZASEDACÍ MÍSTNOST : 55,10 |  | 55.1 | [22 empty] | VV | 0
|  | 3.NP - 3.015 - KANCELÁŘ : 20,00 |  | 20 | [22 empty] | VV | 0
|  | 3.NP - 3.016 - KANCELÁŘ : 17,40 |  | 17.4 | [22 empty] | VV | 0
|  | Mezisoučet |  | 166.41 | [22 empty] | VV | 1
35 | 775599120R00 | Impregnace podlah vlysových nebo parketových | m2 | 166.41 |  | 0 |  | 0 |  | 0 | 21 | 0 | 0 | 0 | 0 | 0 |  | RTS 23/ I | RTS 23/ I | 0.09 | 14.98 |  | Práce |  |  |  | POL1_
|  | Děkanát PED MUNI Poříčí 7 : | [24 empty] | VV | 0
|  | 01/p – Nová dřevěná vlysová podlaha : | [24 empty] | VV | 0
|  | 2.NP - 2.023 - KANCELÁŘ DĚKANA : 37,81 |  | 37.81 | [22 empty] | VV | 0
|  | 2.NP - 2.024 - SEKRETARIÁT : 36,10 |  | 36.1 | [22 empty] | VV | 0
|  | 2.NP - 2.025 - ZASEDACÍ MÍSTNOST : 55,10 |  | 55.1 | [22 empty] | VV | 0
|  | 3.NP - 3.015 - KANCELÁŘ : 20,00 |  | 20 | [22 empty] | VV | 0
|  | 3.NP - 3.016 - KANCELÁŘ : 17,40 |  | 17.4 | [22 empty] | VV | 0
|  | Mezisoučet |  | 166.41 | [22 empty] | VV | 1
36 | 24618205R | Olej voskový tvrdý dle PD | l | 19.8107 |  | 0 |  | 0 |  | 0 | 21 | 0 | 0.0009 | 0.02 | 0 | 0 | SPCM | RTS 23/ I | RTS 23/ I | 0 | 0 |  | Specifikace |  |  |  | POL3_
|  | Začátek provozního součtu | [24 empty] | VV
|  | Děkanát PED MUNI Poříčí 7 : | [24 empty] | VV | 2
|  | 01/p – Nová dřevěná vlysová podlaha : | [24 empty] | VV | 2
|  | 2.NP - 2.023 - KANCELÁŘ DĚKANA : 37,81 |  | 37.81 | [22 empty] | VV | 2
|  | 2.NP - 2.024 - SEKRETARIÁT : 36,10 |  | 36.1 | [22 empty] | VV | 2
|  | 2.NP - 2.025 - ZASEDACÍ MÍSTNOST : 55,10 |  | 55.1 | [22 empty] | VV | 2
|  | 3.NP - 3.015 - KANCELÁŘ : 20,00 |  | 20 | [22 empty] | VV | 2
|  | 3.NP - 3.016 - KANCELÁŘ : 17,40 |  | 17.4 | [22 empty] | VV | 2
|  | Mezisoučet |  | 166.41 | [22 empty] | VV | 3
|  | Konec provozního součtu | [24 empty] | VV
|  | plocha = 166,41 m2 : | [24 empty] | VV | 0
|  | Spotřeba 8,4 m2 / 1l při 1 vrstvě : | [24 empty] | VV | 0
|  | (166,41/8,4) |  | 19.8107 | [22 empty] | VV | 0
|  | Mezisoučet |  | 19.8107 | [22 empty] | VV | 1
37 | 998775103R00 | Přesun hmot pro podlahy vlysové, výšky do 24 m | t | 2.8867 |  | 0 |  | 0 |  | 0 | 21 | 0 | 0 | 0 | 0 | 0 |  | RTS 23/ I | RTS 23/ I | 2.44 | 7.04 |  | Přesun hmot |  |  |  | POL7_
Díl: | 783 | Nátěry |  |  |  | 0 |  | 0 |  | 0 |  | 0 |  | 0.02 |  | 0 |  |  |  |  | 14.08 | [5 empty] | DIL
38 | 783881260R00x | Nátěr stávajícího teracové podlahy (dle PD) | m2 | 44.71 |  | 0 |  | 0 |  | 0 | 21 | 0 | 0.0004 | 0.02 | 0 | 0 |  | Vlastní | RTS 23/ I | 0.315 | 14.08 |  | Práce |  |  |  | POL1_
|  | Děkanát PED MUNI Poříčí 7 : | [24 empty] | VV | 0
|  | 02/p – Repase stávající terazzové podlahy : | [24 empty] | VV | 0
|  | 2.NP - 2.002 - CHODBA : 44,71 |  | 44.71 | [22 empty] | VV | 0
Díl: | 784 | Malby |  |  |  | 0 |  | 0 |  | 0 |  | 0 |  | 0.43 |  | 0 |  |  |  |  | 229.69 | [5 empty] | DIL
39 | 784011222RT2 | Zakrytí podlah včetně papírové lepenky | m2 | 225 |  | 0 |  | 0 |  | 0 | 21 | 0 | 0.00035 | 0.08 | 0 | 0 |  | RTS 23/ I | RTS 23/ I | 0.0135 | 3.04 |  | Práce |  |  |  | POL1_
|  | Děkanát PED MUNI Poříčí 7 : | [24 empty] | VV | 0
|  | 2.NP - 2.002 - CHODBA : 44,71 |  | 44.71 | [22 empty] | VV | 0
|  | 2.NP - 2.008 - CHODBA : 13,88 |  | 13.88 | [22 empty] | VV | 0
|  | 2.NP - 2.023 - KANCELÁŘ DĚKANA : 37,81 |  | 37.81 | [22 empty] | VV | 0
|  | 2.NP - 2.024 - SEKRETARIÁT : 36,10 |  | 36.1 | [22 empty] | VV | 0
|  | 2.NP - 2.025 - ZASEDACÍ MÍSTNOST : 55,10 |  | 55.1 | [22 empty] | VV | 0
|  | 3.NP - 3.015 - KANCELÁŘ : 20,00 |  | 20 | [22 empty] | VV | 0
|  | 3.NP - 3.016 - KANCELÁŘ : 17,40 |  | 17.4 | [22 empty] | VV | 0
40 | 784011111R00 | Oprášení/ometení podkladu | m2 | 799.8757 |  | 0 |  | 0 |  | 0 | 21 | 0 | 0 | 0 | 0 | 0 |  | RTS 23/ I | RTS 23/ I | 0.007 | 5.6 |  | Práce |  |  |  | POL1_
|  | Děkanát PED MUNI Poříčí 7 : | [24 empty] | VV | 0
|  | oprava omítek - stěny : | [24 empty] | VV | 0
|  | Odkaz na mn. položky pořadí 15 : 423,90250 |  | 423.9025 | [22 empty] | VV | 5
|  | oprava omítek - stropy : | [24 empty] | VV | 0
|  | Odkaz na mn. položky pořadí 17 : 37,40000 |  | 37.4 | [22 empty] | VV | 5
|  | nové omítky na vyzdívky : | [24 empty] | VV | 0
|  | Odkaz na mn. položky pořadí 19 : 2,29044 |  | 2.2904 | [22 empty] | VV | 5
|  | Mezisoučet |  | 463.5929 | [22 empty] | VV | 1
|  | SDK příčka : | [24 empty] | VV | 0
|  | Odkaz na mn. položky pořadí 7 : 23,90500*2 |  | 47.81 | [22 empty] | VV | 5
|  | SDK podhledy : | [24 empty] | VV | 0
|  | Odkaz na mn. položky pořadí 9 : 92,91000 |  | 92.91 | [22 empty] | VV | 5
|  | Odkaz na mn. položky pořadí 10 : 36,10000 |  | 36.1 | [22 empty] | VV | 5
|  | Mezisoučet |  | 176.82 | [22 empty] | VV | 1
|  | nový výmalba na chodbě : | [24 empty] | VV | 0
|  | stěny : | [24 empty] | VV | 0
|  | 2.NP - 2.002 - CHODBA : (36,20/2)*3,88 |  | 70.228 | [22 empty] | VV | 0
|  | 2.NP - 2.008 - CHODBA : (15,30/2)*3,88 |  | 29.682 | [22 empty] | VV | 0
|  | stropy : | [24 empty] | VV | 0
|  | 2.NP - 2.002 - CHODBA : 44,71 |  | 44.71 | [22 empty] | VV | 0
|  | 2.NP - 2.008 - CHODBA : 13,88 |  | 13.88 | [22 empty] | VV | 0
|  | - dveře : | [24 empty] | VV | 0
|  | Dveře - 1.NP - 1,24 m * 2,45 m : -1*1,24*2,45*1 |  | -3.038 | [22 empty] | VV | 0
|  | Dveře - 1.NP - 0,95 m * 2,21 m : -1*0,95*2,21*1 |  | -2.0995 | [22 empty] | VV | 0
|  | + špalety : | [24 empty] | VV | 0
|  | Dveře - 1.NP - 1,24 m * 2,45 m : (1,24+2,45*2)*1*0,53 |  | 3.2542 | [22 empty] | VV | 0
|  | Dveře - 1.NP - 0,95 m * 2,21 m : (0,95+2,21*2)*1*0,53 |  | 2.8461 | [22 empty] | VV | 0
|  | Mezisoučet |  | 159.4628 | [22 empty] | VV | 1
41 | 784011121R00 | Broušení štuků a nových omítek | m2 | 623.0557 |  | 0 |  | 0 |  | 0 | 21 | 0 | 0 | 0 | 0 | 0 |  | RTS 23/ I | RTS 23/ I | 0.021 | 13.08 |  | Práce |  |  |  | POL1_
|  | Děkanát PED MUNI Poříčí 7 : | [24 empty] | VV | 0
|  | oprava omítek - stěny : | [24 empty] | VV | 0
|  | Odkaz na mn. položky pořadí 15 : 423,90250 |  | 423.9025 | [22 empty] | VV | 5
|  | oprava omítek - stropy : | [24 empty] | VV | 0
|  | Odkaz na mn. položky pořadí 17 : 37,40000 |  | 37.4 | [22 empty] | VV | 5
|  | nové omítky na vyzdívky : | [24 empty] | VV | 0
|  | Odkaz na mn. položky pořadí 19 : 2,29044 |  | 2.2904 | [22 empty] | VV | 5
|  | Mezisoučet |  | 463.5929 | [22 empty] | VV | 1
|  | nový výmalba na chodbě : | [24 empty] | VV | 0
|  | stěny : | [24 empty] | VV | 0
|  | 2.NP - 2.002 - CHODBA : (36,20/2)*3,88 |  | 70.228 | [22 empty] | VV | 0
|  | 2.NP - 2.008 - CHODBA : (15,30/2)*3,88 |  | 29.682 | [22 empty] | VV | 0
|  | stropy : | [24 empty] | VV | 0
|  | 2.NP - 2.002 - CHODBA : 44,71 |  | 44.71 | [22 empty] | VV | 0
|  | 2.NP - 2.008 - CHODBA : 13,88 |  | 13.88 | [22 empty] | VV | 0
|  | - dveře : | [24 empty] | VV | 0
|  | Dveře - 1.NP - 1,24 m * 2,45 m : -1*1,24*2,45*1 |  | -3.038 | [22 empty] | VV | 0
|  | Dveře - 1.NP - 0,95 m * 2,21 m : -1*0,95*2,21*1 |  | -2.0995 | [22 empty] | VV | 0
|  | + špalety : | [24 empty] | VV | 0
|  | Dveře - 1.NP - 1,24 m * 2,45 m : (1,24+2,45*2)*1*0,53 |  | 3.2542 | [22 empty] | VV | 0
|  | Dveře - 1.NP - 0,95 m * 2,21 m : (0,95+2,21*2)*1*0,53 |  | 2.8461 | [22 empty] | VV | 0
|  | Mezisoučet |  | 159.4628 | [22 empty] | VV | 1
42 | 784191201R00 | Penetrace podkladu hloubková 1x | m2 | 799.8757 |  | 0 |  | 0 |  | 0 | 21 | 0 | 7e-05 | 0.06 | 0 | 0 |  | RTS 23/ I | RTS 23/ I | 0.06496 | 51.96 |  | Práce |  |  |  | POL1_
|  | Příprava povrchu Penetrace (napouštění) podkladu disperzní, jednonásobná | [24 empty] | POP
|  | Děkanát PED MUNI Poříčí 7 : | [24 empty] | VV | 0
|  | oprava omítek - stěny : | [24 empty] | VV | 0
|  | Odkaz na mn. položky pořadí 15 : 423,90250 |  | 423.9025 | [22 empty] | VV | 5
|  | oprava omítek - stropy : | [24 empty] | VV | 0
|  | Odkaz na mn. položky pořadí 17 : 37,40000 |  | 37.4 | [22 empty] | VV | 5
|  | nové omítky na vyzdívky : | [24 empty] | VV | 0
|  | Odkaz na mn. položky pořadí 19 : 2,29044 |  | 2.2904 | [22 empty] | VV | 5
|  | Mezisoučet |  | 463.5929 | [22 empty] | VV | 1
|  | SDK příčka : | [24 empty] | VV | 0
|  | Odkaz na mn. položky pořadí 7 : 23,90500*2 |  | 47.81 | [22 empty] | VV | 5
|  | SDK podhledy : | [24 empty] | VV | 0
|  | Odkaz na mn. položky pořadí 9 : 92,91000 |  | 92.91 | [22 empty] | VV | 5
|  | Odkaz na mn. položky pořadí 10 : 36,10000 |  | 36.1 | [22 empty] | VV | 5
|  | Mezisoučet |  | 176.82 | [22 empty] | VV | 1
|  | nový výmalba na chodbě : | [24 empty] | VV | 0
|  | stěny : | [24 empty] | VV | 0
|  | 2.NP - 2.002 - CHODBA : (36,20/2)*3,88 |  | 70.228 | [22 empty] | VV | 0
|  | 2.NP - 2.008 - CHODBA : (15,30/2)*3,88 |  | 29.682 | [22 empty] | VV | 0
|  | stropy : | [24 empty] | VV | 0
|  | 2.NP - 2.002 - CHODBA : 44,71 |  | 44.71 | [22 empty] | VV | 0
|  | 2.NP - 2.008 - CHODBA : 13,88 |  | 13.88 | [22 empty] | VV | 0
|  | - dveře : | [24 empty] | VV | 0
|  | Dveře - 1.NP - 1,24 m * 2,45 m : -1*1,24*2,45*1 |  | -3.038 | [22 empty] | VV | 0
|  | Dveře - 1.NP - 0,95 m * 2,21 m : -1*0,95*2,21*1 |  | -2.0995 | [22 empty] | VV | 0
|  | + špalety : | [24 empty] | VV | 0
|  | Dveře - 1.NP - 1,24 m * 2,45 m : (1,24+2,45*2)*1*0,53 |  | 3.2542 | [22 empty] | VV | 0
|  | Dveře - 1.NP - 0,95 m * 2,21 m : (0,95+2,21*2)*1*0,53 |  | 2.8461 | [22 empty] | VV | 0
|  | Mezisoučet |  | 159.4628 | [22 empty] | VV | 1
43 | 784114222R00x | Malba, barva, bez penetrace, 2 x barevnost dle PD | m2 | 799.8757 |  | 0 |  | 0 |  | 0 | 21 | 0 | 0.00036 | 0.29 | 0 | 0 |  | Vlastní | Indiv | 0.19504 | 156.01 |  | Práce |  |  |  | POL1_
|  | Malby latexové, barevné (bez ohledu na počet a odstín barev), dvojnásobné | [24 empty] | POP
|  | Děkanát PED MUNI Poříčí 7 : | [24 empty] | VV | 0
|  | oprava omítek - stěny : | [24 empty] | VV | 0
|  | Odkaz na mn. položky pořadí 15 : 423,90250 |  | 423.9025 | [22 empty] | VV | 5
|  | oprava omítek - stropy : | [24 empty] | VV | 0
|  | Odkaz na mn. položky pořadí 17 : 37,40000 |  | 37.4 | [22 empty] | VV | 5
|  | nové omítky na vyzdívky : | [24 empty] | VV | 0
|  | Odkaz na mn. položky pořadí 19 : 2,29044 |  | 2.2904 | [22 empty] | VV | 5
|  | Mezisoučet |  | 463.5929 | [22 empty] | VV | 1
|  | SDK příčka : | [24 empty] | VV | 0
|  | Odkaz na mn. položky pořadí 7 : 23,90500*2 |  | 47.81 | [22 empty] | VV | 5
|  | SDK podhledy : | [24 empty] | VV | 0
|  | Odkaz na mn. položky pořadí 9 : 92,91000 |  | 92.91 | [22 empty] | VV | 5
|  | Odkaz na mn. položky pořadí 10 : 36,10000 |  | 36.1 | [22 empty] | VV | 5
|  | Mezisoučet |  | 176.82 | [22 empty] | VV | 1
|  | nový výmalba na chodbě : | [24 empty] | VV | 0
|  | stěny : | [24 empty] | VV | 0
|  | 2.NP - 2.002 - CHODBA : (36,20/2)*3,88 |  | 70.228 | [22 empty] | VV | 0
|  | 2.NP - 2.008 - CHODBA : (15,30/2)*3,88 |  | 29.682 | [22 empty] | VV | 0
|  | stropy : | [24 empty] | VV | 0
|  | 2.NP - 2.002 - CHODBA : 44,71 |  | 44.71 | [22 empty] | VV | 0
|  | 2.NP - 2.008 - CHODBA : 13,88 |  | 13.88 | [22 empty] | VV | 0
|  | - dveře : | [24 empty] | VV | 0
|  | Dveře - 1.NP - 1,24 m * 2,45 m : -1*1,24*2,45*1 |  | -3.038 | [22 empty] | VV | 0
|  | Dveře - 1.NP - 0,95 m * 2,21 m : -1*0,95*2,21*1 |  | -2.0995 | [22 empty] | VV | 0
|  | + špalety : | [24 empty] | VV | 0
|  | Dveře - 1.NP - 1,24 m * 2,45 m : (1,24+2,45*2)*1*0,53 |  | 3.2542 | [22 empty] | VV | 0
|  | Dveře - 1.NP - 0,95 m * 2,21 m : (0,95+2,21*2)*1*0,53 |  | 2.8461 | [22 empty] | VV | 0
|  | Mezisoučet |  | 159.4628 | [22 empty] | VV | 1
[25 empty] | 15 | 21 | DPH
| Celkem |  |  |  |  | 0 | [18 empty] | 0 | 0 | SUM
Poznámky uchazeče k zadání
POPUZIV
END
Note on S6: Jedná se o informaci, zda se jedná o položku, která je do rozpočtu zadána z cenové soustavy RTS, nebo vlastní.
Note on T6: Jedná se o název CÚ, která je zadána u položky rozpočtu

## SO.01 SO1.03 Pol
Položkový rozpočet | [26 empty] | #TypZaznamu#
S: | 23-013 | Pedagogická fakulta MU, se sídlem Poříčí 623/7, 639 00 Brno | [24 empty] | STA
O: | SO.01 | Stavební řešení | [21 empty] | STA |  |  | OBJ
R: | SO1.03 | Výrobky | [24 empty] | ROZ
P.č. | Číslo položky | Název položky | MJ | Množství | Cena / MJ | Celkem | Dodávka | Dodávka celk. | Montáž | Montáž celk. | DPH | Cena s DPH | Hmotnost / MJ | Hmotnost celk.(t) | Dem. hmotnost / MJ | Dem. hmotnost celk.(t) | Ceník | Cen. soustava / platnost | Cenová úroveň | Nhod / MJ | Nhod celk. | Dodavatel | Typ položky
Díl: | 766.1 | Truhlářské kce |  |  |  | 0 |  | 0 |  | 0 |  | 0 |  | 0 |  | 0 |  |  |  |  | 0 | [5 empty] | DIL
1 | 766100T01 | D+M: T01 - NOVÉ JEDNOKŘÍDLÉ DVEŘE - OTOČNÉ, 800x2200 mm (dle PD - D.1.1.B-10 VÝPIS TRUHLÁŘSKÝCH VÝROBKŮ) | Soubor | 1 |  | 0 |  | 0 |  | 0 | 21 | 0 | 0 | 0 | 0 | 0 |  | Vlastní | Indiv | 0 | 0 |  | Práce |  |  |  | POL1_7
|  | včetně kotvících a spojovacích prvků, kování, závěsu, zárubně, příslušenství, značení, doplňků a povrchové úpravy | [24 empty] | POP | včetně kotvících a spojovacích prvků, kování, závěsu, zárubně, příslušenství, značení, doplňků a povrchové úpravy
2 | 766100T02 | D+M: T02 - NOVÉ JEDNOKŘÍDLÉ DVEŘE S PLNÝM NADSVĚTLÍKEM, 800x2200+700 mm (dle PD - D.1.1.B-10 VÝPIS TRUHLÁŘSKÝCH VÝROBKŮ) | Soubor | 2 |  | 0 |  | 0 |  | 0 | 21 | 0 | 0 | 0 | 0 | 0 |  | Vlastní | Indiv | 0 | 0 |  | Práce |  |  |  | POL1_7
|  | včetně kotvících a spojovacích prvků, kování, závěsu, zárubně, příslušenství, značení, doplňků a povrchové úpravy | [24 empty] | POP | včetně kotvících a spojovacích prvků, kování, závěsu, zárubně, příslušenství, značení, doplňků a povrchové úpravy
3 | 766100T03 | D+M: T03 - NOVÉ KAZETOVÉ PROFILOVANÉ JEDNOKŘÍDLÉ DVEŘE V OBLOŽKOVÉ ZÁRUBNI , 950x2240 mm (dle PD - D.1.1.B-10 VÝPIS TRUHLÁŘSKÝCH VÝROBKŮ) | Soubor | 1 |  | 0 |  | 0 |  | 0 | 21 | 0 | 0 | 0 | 0 | 0 |  | Vlastní | Indiv | 0 | 0 |  | Práce |  |  |  | POL1_7
|  | včetně kotvících a spojovacích prvků, kování, závěsu, zárubně, příslušenství, značení, doplňků a povrchové úpravy | [24 empty] | POP | včetně kotvících a spojovacích prvků, kování, závěsu, zárubně, příslušenství, značení, doplňků a povrchové úpravy
4 | 766100T04 | D+M: T04 - RENOVACE PŮVODNÍCH KAZETOVÝCH DVEŘÍ , 1240x2450 mm (dle PD - D.1.1.B-10 VÝPIS TRUHLÁŘSKÝCH VÝROBKŮ) | Soubor | 1 |  | 0 |  | 0 |  | 0 | 21 | 0 | 0 | 0 | 0 | 0 |  | Vlastní | Indiv | 0 | 0 |  | Práce |  |  |  | POL1_7
|  | renovace dle popisu | [24 empty] | POP
5 | 766100T05 | D+M: T05 - RENOVACE PŮVODNÍCH KAZETOVÝCH DVEŘÍ, 950x2240 mm (dle PD - D.1.1.B-10 VÝPIS TRUHLÁŘSKÝCH VÝROBKŮ) | Soubor | 1 |  | 0 |  | 0 |  | 0 | 21 | 0 | 0 | 0 | 0 | 0 |  | Vlastní | Indiv | 0 | 0 |  | Práce |  |  |  | POL1_7
|  | renovace dle popisu | [24 empty] | POP
6 | 766100T06 | D+M: T06 - RENOVACE PŮVODNÍCH KAZETOVÝCH DVEŘÍ, 955x2190 mm (dle PD - D.1.1.B-10 VÝPIS TRUHLÁŘSKÝCH VÝROBKŮ) | Soubor | 2 |  | 0 |  | 0 |  | 0 | 21 | 0 | 0 | 0 | 0 | 0 |  | Vlastní | Indiv | 0 | 0 |  | Práce |  |  |  | POL1_7
|  | renovace dle popisu | [24 empty] | POP
Díl: | 767 | Zámečnické kce |  |  |  | 0 |  | 0 |  | 0 |  | 0 |  | 0 |  | 0 |  |  |  |  | 0 | [5 empty] | DIL
7 | 767000Z01 | D+M: Z01 - VSTUPNÍ BRÁNA (dle PD - D.1.1.B-12 VÝPIS ZÁMEČNICKÝCH VÝROBKŮ) | Soubor | 1 |  | 0 |  | 0 |  | 0 | 21 | 0 | 0 | 0 | 0 | 0 |  | Vlastní | Indiv | 0 | 0 |  | Práce |  |  |  | POL1_7
|  | včetně kotvících, ukončovacích a spojovacích prvků, svařování, nosné podkonstrukce, příslušenství, značení, doplňků a povrchové úpravy | [24 empty] | POP | včetně kotvících, ukončovacích a spojovacích prvků, svařování, nosné podkonstrukce, příslušenství, značení, doplňků a povrchové úpravy
8 | 767000Z02 | D+M: Z02 - KRYCÍ PLECHOVÁ DVÍŘKA - 450/600 (pouze nátěr) (dle PD - D.1.1.B-12 VÝPIS ZÁMEČNICKÝCH VÝROBKŮ) | Soubor | 1 |  | 0 |  | 0 |  | 0 | 21 | 0 | 0 | 0 | 0 | 0 |  | Vlastní | Indiv | 0 | 0 |  | Práce |  |  |  | POL1_7
|  | včetně kotvících, ukončovacích a spojovacích prvků, svařování, nosné podkonstrukce, příslušenství, značení, doplňků a povrchové úpravy | [24 empty] | POP | včetně kotvících, ukončovacích a spojovacích prvků, svařování, nosné podkonstrukce, příslušenství, značení, doplňků a povrchové úpravy
9 | 767000Z03 | D+M: Z03 - KRYCÍ PLECHOVÁ DVÍŘKA - 300/250 (dle PD - D.1.1.B-12 VÝPIS ZÁMEČNICKÝCH VÝROBKŮ) | Soubor | 1 |  | 0 |  | 0 |  | 0 | 21 | 0 | 0 | 0 | 0 | 0 |  | Vlastní | Indiv | 0 | 0 |  | Práce |  |  |  | POL1_7
|  | včetně kotvících, ukončovacích a spojovacích prvků, svařování, nosné podkonstrukce, příslušenství, značení, doplňků a povrchové úpravy | [24 empty] | POP | včetně kotvících, ukončovacích a spojovacích prvků, svařování, nosné podkonstrukce, příslušenství, značení, doplňků a povrchové úpravy
10 | 767000Z04 | D+M: Z04 - KRYCÍ PLECHOVÁ DVÍŘKA - 160/160 (dle PD - D.1.1.B-12 VÝPIS ZÁMEČNICKÝCH VÝROBKŮ) | Soubor | 1 |  | 0 |  | 0 |  | 0 | 21 | 0 | 0 | 0 | 0 | 0 |  | Vlastní | Indiv | 0 | 0 |  | Práce |  |  |  | POL1_7
|  | včetně kotvících, ukončovacích a spojovacích prvků, svařování, nosné podkonstrukce, příslušenství, značení, doplňků a povrchové úpravy | [24 empty] | POP | včetně kotvících, ukončovacích a spojovacích prvků, svařování, nosné podkonstrukce, příslušenství, značení, doplňků a povrchové úpravy
11 | 767000Z05 | D+M: Z05 - KRYCÍ PLECHOVÁ DVÍŘKA - 360/450 (dle PD - D.1.1.B-12 VÝPIS ZÁMEČNICKÝCH VÝROBKŮ) | Soubor | 1 |  | 0 |  | 0 |  | 0 | 21 | 0 | 0 | 0 | 0 | 0 |  | Vlastní | Indiv | 0 | 0 |  | Práce |  |  |  | POL1_7
|  | včetně kotvících, ukončovacích a spojovacích prvků, svařování, nosné podkonstrukce, příslušenství, značení, doplňků a povrchové úpravy | [24 empty] | POP | včetně kotvících, ukončovacích a spojovacích prvků, svařování, nosné podkonstrukce, příslušenství, značení, doplňků a povrchové úpravy
12 | 767000Z06 | D+M: Z06 - KRYCÍ PLECHOVÁ DVÍŘKA - 300/250 (dle PD - D.1.1.B-12 VÝPIS ZÁMEČNICKÝCH VÝROBKŮ) | Soubor | 1 |  | 0 |  | 0 |  | 0 | 21 | 0 | 0 | 0 | 0 | 0 |  | Vlastní | Indiv | 0 | 0 |  | Práce |  |  |  | POL1_7
|  | včetně kotvících, ukončovacích a spojovacích prvků, svařování, nosné podkonstrukce, příslušenství, značení, doplňků a povrchové úpravy | [24 empty] | POP | včetně kotvících, ukončovacích a spojovacích prvků, svařování, nosné podkonstrukce, příslušenství, značení, doplňků a povrchové úpravy
Díl: | 799 | Ostatní Výrobky |  |  |  | 0 |  | 0 |  | 0 |  | 0 |  | 0 |  | 0 |  |  |  |  | 0 | [5 empty] | DIL
13 | 799000ST01 | D+M: ST01 - STÍNÍCÍ ROLETA NÁSTĚNNÁ - DVOJITÁ, 2730x1780 mm (dle PD - D.1.1.B-13 VÝPIS STÍNÍCÍ TECHNIKY) | Soubor | 3 |  | 0 |  | 0 |  | 0 | 21 | 0 | 0 | 0 | 0 | 0 |  | Vlastní | Indiv | 0 | 0 |  | Specifikace |  |  |  | POL3_0
|  | včetně kotvících, ukončovacích a spojovacích prvků, kování, nosné podkonstrukce, příslušenství, značení, doplňků a povrchové úpravy | [24 empty] | POP | včetně kotvících, ukončovacích a spojovacích prvků, kování, nosné podkonstrukce, příslušenství, značení, doplňků a povrchové úpravy
14 | 799000ST02 | D+M: ST02 - STÍNÍCÍ ROLETA NÁSTĚNNÁ - JEDNODUCHÁ, 2700x1700 mm (dle PD - D.1.1.B-13 VÝPIS STÍNÍCÍ TECHNIKY) | Soubor | 6 |  | 0 |  | 0 |  | 0 | 21 | 0 | 0 | 0 | 0 | 0 |  | Vlastní | Indiv | 0 | 0 |  | Specifikace |  |  |  | POL3_0
|  | včetně kotvících, ukončovacích a spojovacích prvků, kování, nosné podkonstrukce, příslušenství, značení, doplňků a povrchové úpravy | [24 empty] | POP | včetně kotvících, ukončovacích a spojovacích prvků, kování, nosné podkonstrukce, příslušenství, značení, doplňků a povrchové úpravy
[25 empty] | 15 | 21 | DPH
| Celkem |  |  |  |  | 0 | [18 empty] | 0 | 0 | SUM
Poznámky uchazeče k zadání
POPUZIV
END
Note on S6: Jedná se o informaci, zda se jedná o položku, která je do rozpočtu zadána z cenové soustavy RTS, nebo vlastní.
Note on T6: Jedná se o název CÚ, která je zadána u položky rozpočtu

## SO.01 SO1.04 Pol
Položkový rozpočet | [26 empty] | #TypZaznamu#
S: | 23-013 | Pedagogická fakulta MU, se sídlem Poříčí 623/7, 639 00 Brno | [24 empty] | STA
O: | SO.01 | Stavební řešení | [21 empty] | STA |  |  | OBJ
R: | SO1.04 | Zdravotechnické instalace | [24 empty] | ROZ
P.č. | Číslo položky | Název položky | MJ | Množství | Cena / MJ | Celkem | Dodávka | Dodávka celk. | Montáž | Montáž celk. | DPH | Cena s DPH | Hmotnost / MJ | Hmotnost celk.(t) | Dem. hmotnost / MJ | Dem. hmotnost celk.(t) | Ceník | Cen. soustava / platnost | Cenová úroveň | Nhod / MJ | Nhod celk. | Dodavatel | Typ položky
Díl: | 721 | Vnitřní kanalizace |  |  |  | 0 |  | 0 |  | 0 |  | 0 |  | 0.01 |  | 0 |  |  |  |  | 18.16 | [5 empty] | DIL
1 | 721176101R00 | Potrubí HT připojovací, D 32 x 1,8 mm | m | 35 |  | 0 |  | 0 |  | 0 | 21 | 0 | 0.00034 | 0.01 | 0 | 0 |  | Vlastní | Indiv | 0.32 | 11.2 |  | Práce |  |  |  | POL1_0
2 | 721176103R00 | Potrubí HT připojovací, D 50 x 1,8 mm | m | 6 |  | 0 |  | 0 |  | 0 | 21 | 0 | 0.00047 | 0 | 0 | 0 |  | Vlastní | Indiv | 0.359 | 2.15 |  | Práce |  |  |  | POL1_0
3 | Mimo RTS | Odpadní kalich s pojistkou proti vyschnutí | ks | 2 |  | 0 |  | 0 |  | 0 | 21 | 0 | 0 | 0 | 0 | 0 |  | Vlastní | Indiv | 0 | 0 |  | Práce |  |  |  | POL1_0
4 | 28654741R | HL136N sifon kondenzační DN 40 PP vodorovný odtok, stavební výška 95 mm | kus | 2 |  | 0 |  | 0 |  | 0 | 21 | 0 | 0.00023 | 0 | 0 | 0 |  | Vlastní | Indiv | 0 | 0 |  | Specifikace |  |  |  | POL3_0
5 | 721194103R00 | Vyvedení odpadních výpustek, D 32 x 1,8 mm | kus | 5 |  | 0 |  | 0 |  | 0 | 21 | 0 | 0 | 0 | 0 | 0 |  | Vlastní | Indiv | 0.148 | 0.74 |  | Práce |  |  |  | POL1_0
6 | 721194105R00 | Vyvedení odpadních výpustek, D 50 x 1,8 mm | kus | 3 |  | 0 |  | 0 |  | 0 | 21 | 0 | 0 | 0 | 0 | 0 |  | Vlastní | Indiv | 0.174 | 0.52 |  | Práce |  |  |  | POL1_0
7 | Mimo RTS | Napojení na stávající kanalizaci | ks | 4 |  | 0 |  | 0 |  | 0 | 21 | 0 | 0 | 0 | 0 | 0 |  | Vlastní | Indiv | 0 | 0 |  | R-položka |  |  |  | POL12_1
8 | Mimo RTS | Sekání a zapravení drážky 80x80mm, cihla,beton | m | 15 |  | 0 |  | 0 |  | 0 | 21 | 0 | 0 | 0 | 0 | 0 |  | Vlastní | Indiv | 0 | 0 |  | R-položka |  |  |  | POL12_1
9 | Mimo RTS | Demontáž kanalizace,odvoz, ekologická likvidace | m | 12 |  | 0 |  | 0 |  | 0 | 21 | 0 | 0 | 0 | 0 | 0 |  | Vlastní | Indiv | 0 | 0 |  | R-položka |  |  |  | POL12_1
10 | 721290111R00 | Zkouška těsnosti kanalizace vodou DN 125 | m | 41 |  | 0 |  | 0 |  | 0 | 21 | 0 | 0 | 0 | 0 | 0 |  | Vlastní | Indiv | 0.05 | 2.05 |  | Práce |  |  |  | POL1_0
11 | 725980113R01 | Dvířka o zděných šachet vnitřní rám osazen SDK, deskou 12,5 mm, US zámek, hliník, rozměry 300 x | kus | 4 |  | 0 |  | 0 |  | 0 | 21 | 0 | 0.0008 | 0 | 0 | 0 |  | Vlastní | Indiv | 0.37 | 1.48 |  | Práce |  |  |  | POL1_0
12 | 998721101R00 | Přesun hmot pro vnitřní kanalizaci, výšky do 6 m | t | 0.015 |  | 0 |  | 0 |  | 0 | 21 | 0 | 0 | 0 | 0 | 0 |  | Vlastní | Indiv | 1.47 | 0.02 |  | Práce |  |  |  | POL1_0
Díl: | 722 | Vnitřní vodovod |  |  |  | 0 |  | 0 |  | 0 |  | 0 |  | 0.02 |  | 0 |  |  |  |  | 11.96 | [5 empty] | DIL
13 | 722178711R01 | Potrubí vícevrstvé, D 20x2,8 mm | m | 15 |  | 0 |  | 0 |  | 0 | 21 | 0 | 0.00043 | 0.01 | 0 | 0 |  | Vlastní | Indiv | 0.2789 | 4.18 |  | Práce |  |  |  | POL1_0
14 | 722181212RT7 | Izolace návleková PE tl. stěny 9 mm, vnitřní průměr 22 mm | m | 7.5 |  | 0 |  | 0 |  | 0 | 21 | 0 | 3e-05 | 0 | 0 | 0 |  | Vlastní | Indiv | 0.129 | 0.97 |  | Práce |  |  |  | POL1_0
15 | 55162428.AR | HL405 uzávěrka zápachová podomítková DN40/50, pro pračky, myčky, s připojením rozvodu vody | kus | 1 |  | 0 |  | 0 |  | 0 | 21 | 0 | 0.00073 | 0 | 0 | 0 |  | Vlastní | Indiv | 0 | 0 |  | Specifikace |  |  |  | POL3_0
16 | 722181214RT7 | Izolace návleková PE tl. stěny 20 mm, vnitřní průměr 22 mm | m | 7.5 |  | 0 |  | 0 |  | 0 | 21 | 0 | 5e-05 | 0 | 0 | 0 |  | Vlastní | Indiv | 0.129 | 0.97 |  | Práce |  |  |  | POL1_0
17 | Mimo RTS | Kulový kohout DN15 | ks | 4 |  | 0 |  | 0 |  | 0 | 21 | 0 | 0 | 0 | 0 | 0 |  | Vlastní | Indiv | 0 | 0 |  | R-položka |  |  |  | POL12_1
18 | Mimo RTS | Demontáž vodovodu,odvoz, ekologická likvidace | m | 16 |  | 0 |  | 0 |  | 0 | 21 | 0 | 0 | 0 | 0 | 0 |  | Vlastní | Indiv | 0 | 0 |  | R-položka |  |  |  | POL12_1
19 | Mimo RTS | Sekání a zapravení drážky 80x50mm, cihla,beton | m | 7 |  | 0 |  | 0 |  | 0 | 21 | 0 | 0 | 0 | 0 | 0 |  | Vlastní | Indiv | 0 | 0 |  | R-položka |  |  |  | POL12_1
20 | 722290234R00 | Proplach a dezinfekce vodovod.potrubí DN 80 | m | 15 |  | 0 |  | 0 |  | 0 | 21 | 0 | 1e-05 | 0 | 0 | 0 |  | Vlastní | Indiv | 0.06 | 0.9 |  | Práce |  |  |  | POL1_0
21 | 722190401R00 | Vyvedení a upevnění výpustek DN 15 mm | kus | 5 |  | 0 |  | 0 |  | 0 | 21 | 0 | 0 | 0 | 0 | 0 |  | Vlastní | Indiv | 0.425 | 2.13 |  | Práce |  |  |  | POL1_0
22 | 722290215R00 | Zkouška tlaku potrubí přírub.nebo hrdlového DN 100 | m | 15 |  | 0 |  | 0 |  | 0 | 21 | 0 | 0.00038 | 0.01 | 0 | 0 |  | Vlastní | Indiv | 0.18 | 2.7 |  | Práce |  |  |  | POL1_0
23 | Mimo RTS | Přesun hmot pro vnitřní vodovod, výšky do 6 m | t | 0.08 |  | 0 |  | 0 |  | 0 | 21 | 0 | 0 | 0 | 0 | 0 |  | Vlastní | Indiv | 1.33 | 0.11 |  | R-položka |  |  |  | POL12_1
Díl: | 767 | Konstrukce zámečnické |  |  |  | 0 |  | 0 |  | 0 |  | 0 |  | 0.06 |  | 0 |  |  |  |  | 16.68 | [5 empty] | DIL
24 | Mimo RTS | Systémové upevnění potrubí, např. Hilti nebo obdobné | kg | 55 |  | 0 |  | 0 |  | 0 | 21 | 0 | 0.001 | 0.06 | 0 | 0 |  | Vlastní | Indiv | 0.3 | 16.5 |  | R-položka |  |  |  | POL12_1
25 | 998767101R00 | Přesun hmot pro zámečnické konstr., výšky do 6 m | t | 0.055 |  | 0 |  | 0 |  | 0 | 21 | 0 | 0 | 0 | 0 | 0 |  | Vlastní | Indiv | 3.33 | 0.18 |  | Práce |  |  |  | POL1_0
[25 empty] | 15 | 21 | DPH
| Celkem |  |  |  |  | 0 | [18 empty] | 0 | 0 | SUM
Poznámky uchazeče k zadání
POPUZIV
END
Note on S6: Jedná se o informaci, zda se jedná o položku, která je do rozpočtu zadána z cenové soustavy RTS, nebo vlastní.
Note on T6: Jedná se o název CÚ, která je zadána u položky rozpočtu

## SO.01 SO1.05 Pol
Položkový rozpočet | [26 empty] | #TypZaznamu#
S: | 23-013 | Pedagogická fakulta MU, se sídlem Poříčí 623/7, 639 00 Brno | [24 empty] | STA
O: | SO.01 | Stavební řešení | [21 empty] | STA |  |  | OBJ
R: | SO1.05 | VZT | [24 empty] | ROZ
P.č. | Číslo položky | Název položky | MJ | Množství | Cena / MJ | Celkem | Dodávka | Dodávka celk. | Montáž | Montáž celk. | DPH | Cena s DPH | Hmotnost / MJ | Hmotnost celk.(t) | Dem. hmotnost / MJ | Dem. hmotnost celk.(t) | Ceník | Cen. soustava / platnost | Cenová úroveň | Nhod / MJ | Nhod celk. | Dodavatel | Typ položky
Díl: | VZT001 | Zařízení č. 1 - Chlazení zasedací místnosti |  |  |  | 0 |  | 0 |  | 0 |  | 0 |  | 0 |  | 0 |  |  |  |  | 0 | [5 empty] | DIL
1 | VZT001.01 | Venkovní jednotka systému Qch=6,7kW, Qt=7,1kW, chladivo R32, včetně a konzol pro uchycení s prvky tlumící vibrace | ks | 1 |  | 0 |  | 0 |  | 0 | 21 | 0 | 0 | 0 | 0 | 0 |  | Vlastní | Indiv | 0 | 0 |  | Práce |  |  |  | POL1_1
2 | VZT001.02 | vnitřní kazetová jednotka split systému,950x950 mm, Qch=6,7kW, Qt=7,1kW, chladivo R32, komfortní ovladač s týdenním programem, dekorační krycí panel | ks | 1 |  | 0 |  | 0 |  | 0 | 21 | 0 | 0 | 0 | 0 | 0 |  | Vlastní | Indiv | 0 | 0 |  | Práce |  |  |  | POL1_1
3 | VZT001.03 | Chladírenské potrubí, Cu, svazek 10/16mm, včetně kaučukové izolace a ovládacího kabelu | m | 27 |  | 0 |  | 0 |  | 0 | 21 | 0 | 0 | 0 | 0 | 0 |  | Vlastní | Indiv | 0 | 0 |  | Práce |  |  |  | POL1_1
4 | VZT001.04 | Montáž zařízení | kpl | 1 |  | 0 |  | 0 |  | 0 | 21 | 0 | 0 | 0 | 0 | 0 |  | Vlastní | Indiv | 0 | 0 |  | Práce |  |  |  | POL1_1
5 | VZT001.05 | Montážní, spojovací a těsnící materiál, montážní konzola, montážní lišty, ochrana potrudí proti UV záření ve venkovním potrubí | kpl | 1 |  | 0 |  | 0 |  | 0 | 21 | 0 | 0 | 0 | 0 | 0 |  | Vlastní | Indiv | 0 | 0 |  | Práce |  |  |  | POL1_1
Díl: | VZT002 | Zařízení č. 2 - Chlazení pracoven děkanátu |  |  |  | 0 |  | 0 |  | 0 |  | 0 |  | 0 |  | 0 |  |  |  |  | 0 | [5 empty] | DIL
6 | VZT002.01 | Venkovní jednotka multisplit systému Qch=10kW, Qt=12kW, chladivo R32, včetně a konzol pro uchycení s prvky tlumící vibrace | ks | 1 |  | 0 |  | 0 |  | 0 | 21 | 0 | 0 | 0 | 0 | 0 |  | Vlastní | Indiv | 0 | 0 |  | Práce |  |  |  | POL1_1
7 | VZT002.02 | vnitřní kazetová jednotka multi split systému,600x600 mm, Qch=4,5kW, Qt=5,5kW, chladivo R32, komfortní ovladač s týdenním programem, dekorační krycí panel | ks | 1 |  | 0 |  | 0 |  | 0 | 21 | 0 | 0 | 0 | 0 | 0 |  | Vlastní | Indiv | 0 | 0 |  | Práce |  |  |  | POL1_1
8 | VZT002.03 | vnitřní nástěnná jednotka multi split systému Qch=3,3kW, Qt=3,6kW, chladivo R32, infračervený ovladač | ks | 1 |  | 0 |  | 0 |  | 0 | 21 | 0 | 0 | 0 | 0 | 0 |  | Vlastní | Indiv | 0 | 0 |  | Práce |  |  |  | POL1_1
9 | VZT002.04 | vnitřní nástěnná jednotka multi split systému Qch=2,5kW, Qt=3,2kW, chladivo R32, infračervený ovladač | ks | 2 |  | 0 |  | 0 |  | 0 | 21 | 0 | 0 | 0 | 0 | 0 |  | Vlastní | Indiv | 0 | 0 |  | Práce |  |  |  | POL1_1
10 | VZT002.05 | Chladírenské potrubí, Cu, svazek 6/12mm, včetně kaučukové izolace a ovládacího kabelu | m | 68 |  | 0 |  | 0 |  | 0 | 21 | 0 | 0 | 0 | 0 | 0 |  | Vlastní | Indiv | 0 | 0 |  | Práce |  |  |  | POL1_1
11 | VZT002.06 | Montáž zařízení | kpl | 1 |  | 0 |  | 0 |  | 0 | 21 | 0 | 0 | 0 | 0 | 0 |  | Vlastní | Indiv | 0 | 0 |  | Práce |  |  |  | POL1_1
12 | VZT002.07 | Montážní, spojovací a těsnící materiál, montážní konzola, montážní lišty, ochrana potrudí proti UV záření ve venkovním potrubí | kpl | 1 |  | 0 |  | 0 |  | 0 | 21 | 0 | 0 | 0 | 0 | 0 |  | Vlastní | Indiv | 0 | 0 |  | Práce |  |  |  | POL1_1
Díl: | VZT003 | Ostatní |  |  |  | 0 |  | 0 |  | 0 |  | 0 |  | 0 |  | 0 |  |  |  |  | 0 | [5 empty] | DIL
13 | VZT003.01 | Doprava zařízení a montérů na stavbu | kpl | 1 |  | 0 |  | 0 |  | 0 | 21 | 0 | 0 | 0 | 0 | 0 |  | Vlastní | Indiv | 0 | 0 |  | Práce |  |  |  | POL1_1
14 | VZT003.02 | Demontáž stávajících chladících jednotek, ekologická likvidace (včetně odsátí a ekologické likvidace chladiva) | kpl | 1 |  | 0 |  | 0 |  | 0 | 21 | 0 | 0 | 0 | 0 | 0 |  | Vlastní | Indiv | 0 | 0 |  | Práce |  |  |  | POL1_1
15 | VZT003.03 | stavební výpomoci - zhotovení drážek pro potrubní vedení a prostupů | kpl | 1 |  | 0 |  | 0 |  | 0 | 21 | 0 | 0 | 0 | 0 | 0 |  | Vlastní | Indiv | 0 | 0 |  | Práce |  |  |  | POL1_1
16 | VZT003.04 | ostatní nezahrnuté náklady (dílenská projektová dokumentace, koordinace,...) | kpl | 1 |  | 0 |  | 0 |  | 0 | 21 | 0 | 0 | 0 | 0 | 0 |  | Vlastní | Indiv | 0 | 0 |  | Práce |  |  |  | POL1_1
17 | VZT003.05 | Náklady spojené s předáním díla - uvedení do provozu, zkoušky technologie, zaškolení pracovníků objednatele, dokumentace skutečného provedení, atesty, certifikáty,... | kpl | 1 |  | 0 |  | 0 |  | 0 | 21 | 0 | 0 | 0 | 0 | 0 |  | Vlastní | Indiv | 0 | 0 |  | Práce |  |  |  | POL1_1
18 | VZT003.06 | Stížené podmínky - hlavní práce mohou na základě požadavku investora (objednatele) probíhat po pracovní době, o víkendech a svátcích | kpl | 1 |  | 0 |  | 0 |  | 0 | 21 | 0 | 0 | 0 | 0 | 0 |  | Vlastní | Indiv | 0 | 0 |  | Práce |  |  |  | POL1_1
[25 empty] | 15 | 21 | DPH
| Celkem |  |  |  |  | 0 | [18 empty] | 0 | 0 | SUM
Poznámky uchazeče k zadání
POPUZIV
END
Note on S6: Jedná se o informaci, zda se jedná o položku, která je do rozpočtu zadána z cenové soustavy RTS, nebo vlastní.
Note on T6: Jedná se o název CÚ, která je zadána u položky rozpočtu

## SO.01 SO1.06 Pol
Položkový rozpočet | [26 empty] | #TypZaznamu#
S: | 23-013 | Pedagogická fakulta MU, se sídlem Poříčí 623/7, 639 00 Brno | [24 empty] | STA
O: | SO.01 | Stavební řešení | [21 empty] | STA |  |  | OBJ
R: | SO1.06 | Elektroinstalace | [24 empty] | ROZ
P.č. | Číslo položky | Název položky | MJ | Množství | Cena / MJ | Celkem | Dodávka | Dodávka celk. | Montáž | Montáž celk. | DPH | Cena s DPH | Hmotnost / MJ | Hmotnost celk.(t) | Dem. hmotnost / MJ | Dem. hmotnost celk.(t) | Ceník | Cen. soustava / platnost | Cenová úroveň | Nhod / MJ | Nhod celk. | Dodavatel | Typ položky
Díl: | M21 | Silnoproud |  |  |  | 0 |  | 0 |  | 0 |  | 0 |  | 0.62 |  | 1.08 |  |  |  |  | 0 | [5 empty] | DIL
|  | * designový standard spínačů a zásuvek Hager Berker Q.1 | [24 empty] | POP
1 | 210-001 | Odpojení a demontáž rušených prvků, včetně vývozu materiálu | kpl | 1 |  | 0 |  | 0 |  | 0 | 21 | 0 | 0 | 0 | 0 | 0 |  | Vlastní | Indiv | 0 | 0 |  | Práce |  |  |  | POL1_9
2 | 210-002 | Odpojení a zrušení nezapojených vývodů, včetně vývozu materiálu | kpl | 1 |  | 0 |  | 0 |  | 0 | 21 | 0 | 0 | 0 | 0 | 0 |  | Vlastní | Indiv | 0 | 0 |  | Práce |  |  |  | POL1_9
3 | 210-003 | Odpojení stávajícího rozvaděče 01RMS21, včetně vývozu materiálu | kpl | 1 |  | 0 |  | 0 |  | 0 | 21 | 0 | 0 | 0 | 0 | 0 |  | Vlastní | Indiv | 0 | 0 |  | Práce |  |  |  | POL1_9
4 | 210-004 | Vysekaní kapsy pro nový rozvaděč 01RMS21 | kpl | 1 |  | 0 |  | 0 |  | 0 | 21 | 0 | 0 | 0 | 0 | 0 |  | Vlastní | Indiv | 0 | 0 |  | Specifikace |  |  |  | POL3_0
5 | 357-RSM | Rozvaděč 01RMS21, 120 modulů, dle výkresové dokumentace, včetně montáže a zapojení | kus | 1 |  | 0 |  | 0 |  | 0 | 21 | 0 | 0 | 0 | 0 | 0 |  | Vlastní | Indiv | 0 | 0 |  | Specifikace |  |  |  | POL3_0
6 | 210-005 | Úprava rozvaděče 01RMS31 | kus | 1 |  | 0 |  | 0 |  | 0 | 21 | 0 | 0 | 0 | 0 | 0 |  | Vlastní | Indiv | 0 | 0 |  | Práce |  |  |  | POL1_9
7 | 210-006 | Silové napojení VZT jednotek | kus | 1 |  | 0 |  | 0 |  | 0 | 21 | 0 | 0 | 0 | 0 | 0 |  | Vlastní | Indiv | 0 | 0 |  | Specifikace |  |  |  | POL3_0
8 | 210-007 | Silové napojení racku | kus | 1 |  | 0 |  | 0 |  | 0 | 21 | 0 | 0 | 0 | 0 | 0 |  | Vlastní | Indiv | 0 | 0 |  | Specifikace |  |  |  | POL3_0
9 | 210-008 | Provedení ochraného pospojování | kus | 1 |  | 0 |  | 0 |  | 0 | 21 | 0 | 0 | 0 | 0 | 0 |  | Vlastní | Indiv | 0 | 0 |  | Práce |  |  |  | POL1_9
10 | 210-009 | Odpojení, posun a zapojení pohybových čidel a nouzového osvětlení | kpl | 1 |  | 0 |  | 0 |  | 0 | 21 | 0 | 0 | 0 | 0 | 0 |  | Vlastní | Indiv | 0 | 0 |  | Specifikace |  |  |  | POL3_0
11 | 210810055RT1 | Kabel CYKY-m 750 V 5 x 1,5 mm2 pevně uložený včetně dodávky kabelu | m | 85 |  | 0 |  | 0 |  | 0 | 21 | 0 | 0.00022 | 0.02 | 0 | 0 |  | Vlastní | Indiv | 0 | 0 |  | Práce |  |  |  | POL1_9
12 | 210810046RT3 | Kabel CYKY-m 750 V 3 x 2,5 mm2 pevně uložený včetně dodávky kabelu | m | 380 |  | 0 |  | 0 |  | 0 | 21 | 0 | 0.00023 | 0.09 | 0 | 0 |  | Vlastní | Indiv | 0 | 0 |  | Práce |  |  |  | POL1_9
13 | 210810045RT1 | Kabel CYKY-m 750 V 3 x 1,5 mm2 pevně uložený včetně dodávky kabelu | m | 170 |  | 0 |  | 0 |  | 0 | 21 | 0 | 0.00016 | 0.03 | 0 | 0 |  | Vlastní | Indiv | 0 | 0 |  | Práce |  |  |  | POL1_9
14 | 210810041RT1 | Kabel CYKY-m 750 V 2 x 1,5 mm2 pevně uložený včetně dodávky kabelu | m | 55 |  | 0 |  | 0 |  | 0 | 21 | 0 | 0.00014 | 0.01 | 0 | 0 |  | Vlastní | Indiv | 0 | 0 |  | Práce |  |  |  | POL1_9
15 | 210800647RT1 | Vodič H07V-K (CYA) 10 mm2 uložený pevně včetně dodávky vodiče CYA 10 | m | 20 |  | 0 |  | 0 |  | 0 | 21 | 0 | 0.00013 | 0 | 0 | 0 |  | Vlastní | Indiv | 0 | 0 |  | Práce |  |  |  | POL1_9
16 | 345709KP | Kryty, podružní instalační materiál pro parapetní žlab | kpl | 1 |  | 0 |  | 0 |  | 0 | 21 | 0 | 0 | 0 | 0 | 0 |  | Vlastní | Indiv | 0 | 0 |  | Specifikace |  |  |  | POL3_0
17 | 210110041RB6 | Spínač zapuštěný jednopólový, řazení 1 vč. dodávky strojku, rámečku a krytu | kus | 5 |  | 0 |  | 0 |  | 0 | 21 | 0 | 0.00011 | 0 | 0 | 0 |  | Vlastní | Indiv | 0 | 0 |  | Práce |  |  |  | POL1_9
18 | 210110054RB6 | Spínač zapuštěný střídavý dvojitý, řazení 6+6 vč. dodávky strojku, rámečku a krytu | kus | 10 |  | 0 |  | 0 |  | 0 | 21 | 0 | 0.00012 | 0 | 0 | 0 |  | Vlastní | Indiv | 0 | 0 |  | Práce |  |  |  | POL1_9
19 | 210110046RR6 | Spínač zapuštěný pro rolety řazení 2/1 vč. dodávky strojku, rámečku a krytu | kus | 6 |  | 0 |  | 0 |  | 0 | 21 | 0 | 0.00011 | 0 | 0 | 0 |  | Vlastní | Indiv | 0 | 0 |  | Práce |  |  |  | POL1_9
20 | 210111011RB6 | Zásuvka domovní zapuštěná - provedení 2P+PE včetně dodávky zásuvky a rámečku | kus | 56 |  | 0 |  | 0 |  | 0 | 21 | 0 | 9e-05 | 0.01 | 0 | 0 |  | Vlastní | Indiv | 0 | 0 |  | Práce |  |  |  | POL1_9
21 | 210111080RT2 | Zásuvkový modul QUADRO včetně dodávky modulu QP 45 x 45 | kus | 5 |  | 0 |  | 0 |  | 0 | 21 | 0 | 4e-05 | 0 | 0 | 0 |  | Vlastní | Indiv | 0 | 0 |  | Práce |  |  |  | POL1_9
|  | instalace do parapetního žlabu : 5 : | [24 empty] | VV | 0
|  | 5 |  | 5 | [22 empty] | VV | 0
22 | 210010001RU3 | Trubka ohebná pod omítku, vnější průměr 16 mm včetně dodávky Super Monoflex 1216E | m | 40 |  | 0 |  | 0 |  | 0 | 21 | 0 | 6e-05 | 0 | 0 | 0 |  | Vlastní | Indiv | 0 | 0 |  | Práce |  |  |  | POL1_9
23 | 210010002RU3 | Trubka ohebná pod omítku, vnější průměr 20 mm včetně dodávky Super Monoflex 1220 | m | 35 |  | 0 |  | 0 |  | 0 | 21 | 0 | 7e-05 | 0 | 0 | 0 |  | Vlastní | Indiv | 0 | 0 |  | Práce |  |  |  | POL1_9
24 | 210010311RT3 | Krabice univerzální KU, bez zapojení, kruhová včetně dodávky KU 68-1901 bez víčka | kus | 71 |  | 0 |  | 0 |  | 0 | 21 | 0 | 3e-05 | 0 | 0 | 0 |  | Vlastní | Indiv | 0 | 0 |  | Práce |  |  |  | POL1_9
25 | 973031616R00 | Vysekání kapes zeď cih. špalíky, krabice 10x10x5cm | kus | 71 |  | 0 |  | 0 |  | 0 | 21 | 0 | 8e-05 | 0.01 | 0.001 | 0.07 |  | Vlastní | Indiv | 0 | 0 |  | Práce |  |  |  | POL1_9
|  | Včetně pomocného lešení o výšce podlahy do 1900 mm a pro zatížení do 1,5 kPa (150 kg/m2). | [24 empty] | POP
26 | 210010315RT3 | Krabice odbočná KT 250, bez zapojení - obdélníková včetně dodávky KT 250 s víčkem | kus | 2 |  | 0 |  | 0 |  | 0 | 21 | 0 | 0.00063 | 0 | 0 | 0 |  | Vlastní | Indiv | 0 | 0 |  | Práce |  |  |  | POL1_9
27 | 971033241R00 | Vybourání otv. zeď cihel. 0,0225 m2, tl. 30cm, MVC | kus | 2 |  | 0 |  | 0 |  | 0 | 21 | 0 | 0 | 0 | 0.008 | 0.02 |  | Vlastní | Indiv | 0 | 0 |  | Práce |  |  |  | POL1_9
28 | 974031142R66 | Vysekání rýh ve zdi cihelné 6 x 6 cm | m | 85 |  | 0 |  | 0 |  | 0 | 21 | 0 | 0.00049 | 0.04 | 0.009 | 0.77 |  | Vlastní | Indiv | 0 | 0 |  | Práce |  |  |  | POL1_9
|  | Včetně pomocného lešení o výšce podlahy do 1900 mm a pro zatížení do 1,5 kPa (150 kg/m2). | [24 empty] | POP
29 | 974031121R00 | Vysekání rýh ve zdi cihelné 3 x 3 cm | m | 25 |  | 0 |  | 0 |  | 0 | 21 | 0 | 0.00049 | 0.01 | 0.002 | 0.05 |  | Vlastní | Indiv | 0 | 0 |  | Práce |  |  |  | POL1_9
|  | Včetně pomocného lešení o výšce podlahy do 1900 mm a pro zatížení do 1,5 kPa (150 kg/m2). | [24 empty] | POP
30 | 612403399RT2 | Hrubá výplň rýh ve stěnách maltou s použitím suché maltové směsi | m2 | 5.85 |  | 0 |  | 0 |  | 0 | 21 | 0 | 0.068 | 0.4 | 0 | 0 |  | Vlastní | Indiv | 0 | 0 |  | Práce |  |  |  | POL1_9
|  | 0,06*85,0 : | [24 empty] | VV | 0
|  | 0,03*25,0 : | [24 empty] | VV | 0
|  | 5,85 |  | 5.85 | [22 empty] | VV | 0
31 | 9740425K | Vysekání kapes pro podlahové krabice | kus | 2 |  | 0 |  | 0 |  | 0 | 21 | 0 | 0 | 0 | 0 | 0 |  | Vlastní | Indiv | 0 | 0 |  | Práce |  |  |  | POL1_9
32 | 974042542R00 | Vysekání rýh v podlaze betonové, 7x7 cm | m | 15 |  | 0 |  | 0 |  | 0 | 21 | 0 | 0 | 0 | 0.011 | 0.17 |  | Vlastní | Indiv | 0 | 0 |  | Práce |  |  |  | POL1_9
33 | 4606800K | Průrazy zdivem | kpl | 1 |  | 0 |  | 0 |  | 0 | 21 | 0 | 0 | 0 | 0 | 0 |  | Vlastní | Indiv | 0 | 0 |  | Specifikace |  |  |  | POL3_0
34 | 210-010 | Demontáž stávajícíh svítidel | kpl | 1 |  | 0 |  | 0 |  | 0 | 21 | 0 | 0 | 0 | 0 | 0 |  | Vlastní | Indiv | 0 | 0 |  | Práce |  |  |  | POL1_9
35 | 210-011 | Montáž a zapojení svítidel, včetně podružného materiálu | kpl | 1 |  | 0 |  | 0 |  | 0 | 21 | 0 | 0 | 0 | 0 | 0 |  | Vlastní | Indiv | 0 | 0 |  | Práce |  |  |  | POL1_9
36 | 348-001 | LED přisazené, 30W 4000K, DALI stmívatelné, barevné podání Ra>90, leštěná mikrooptika pro zamezení rušivého oslnění UGR<19, hliníkový korpus lakovaný černě, vnitřní povrch optických čoček lakovaný | kus | 5 |  | 0 |  | 0 |  | 0 | 21 | 0 | 0 | 0 | 0 | 0 |  | Vlastní | Indiv | 0 | 0 |  | Specifikace |  |  |  | POL3_0
|  | zlatě, 1194x40x60mm | [24 empty] | POP
37 | 348-002 | LED přisazené, 31W 4000K, široký vyzařovací úhel 50°, DALI stmívatelné, barevné podání Ra>90, hliníkový korpus lakovaný černě, vnitřní strana reflektoru lakovaná zlatě, délka 215mm, průměr 90mm | kus | 10 |  | 0 |  | 0 |  | 0 | 21 | 0 | 0 | 0 | 0 | 0 |  | Vlastní | Indiv | 0 | 0 |  | Specifikace |  |  |  | POL3_0
38 | 348-003 | LED přisazené, 31W 4000K, široký vyzařovací úhel 50°, DALI stmívatelné, barevné podání Ra>90, hliníkový korpus lakovaný černě, vnitřní strana reflektoru lakovaná zlatě, délka 215mm, průměr 90mm | kus | 4 |  | 0 |  | 0 |  | 0 | 21 | 0 | 0 | 0 | 0 | 0 |  | Vlastní | Indiv | 0 | 0 |  | Specifikace |  |  |  | POL3_0
39 | 348-004 | LED závěsné, 31W 4000K, široký vyzařovací úhel 50°, DALI stmívatelné, barevné podání Ra>90, hliníkový korpus lakovaný černě, vnitřní strana reflektoru lakovaná zlatě, délka 500mm, průměr 90mm, | kus | 1 |  | 0 |  | 0 |  | 0 | 21 | 0 | 0 | 0 | 0 | 0 |  | Vlastní | Indiv | 0 | 0 |  | Specifikace |  |  |  | POL3_0
|  | stropní rozeta černá, závěsný kabel transparent | [24 empty] | POP
40 | 348-005 | LED přisazené, 37W 4000K, DALI stmívatelné, barevné podání Ra>90, leštěná mikrooptika pro zamezení rušivého oslnění UGR<19, hliníkový korpus lakovaný černě, vnitřní povrch optických čoček lakovaný | kus | 1 |  | 0 |  | 0 |  | 0 | 21 | 0 | 0 | 0 | 0 | 0 |  | Vlastní | Indiv | 0 | 0 |  | Specifikace |  |  |  | POL3_0
|  | zlatě, 1458x40x60mm | [24 empty] | POP
41 | 348-006 | LED přisazené, 31W 4000K, široký vyzařovací úhel 50°, DALI stmívatelné, barevné podání Ra>90, hliníkový korpus lakovaný bíle, vnitřní strana reflektoru lakovaná bíle, délka 215mm, průměr 90mm | kus | 2 |  | 0 |  | 0 |  | 0 | 21 | 0 | 0 | 0 | 0 | 0 |  | Vlastní | Indiv | 0 | 0 |  | Specifikace |  |  |  | POL3_0
42 | 348-007 | LED závěsné, 106W 4000K, DALI stmívatelné, barevné podání Ra>90, leštěná mikrooptika pro zamezení rušivého oslnění UGR<19, hliníkový korpus lakovaný bíle, vnitřní povrch optických čoček lakovaný | kus | 1 |  | 0 |  | 0 |  | 0 | 21 | 0 | 0 | 0 | 0 | 0 |  | Vlastní | Indiv | 0 | 0 |  | Specifikace |  |  |  | POL3_0
|  | bíle, 2388x40x60mm | [24 empty] | POP
43 | 348-008 | LED závěsné, 212W 4000K, DALI stmívatelné, barevné podání Ra>90, leštěná mikrooptika pro zamezení rušivého oslnění UGR<19, hliníkový korpus lakovaný bíle, vnitřní povrch optických čoček lakovaný | kus | 2 |  | 0 |  | 0 |  | 0 | 21 | 0 | 0 | 0 | 0 | 0 |  | Vlastní | Indiv | 0 | 0 |  | Specifikace |  |  |  | POL3_0
|  | bíle, 4766x40x60mm | [24 empty] | POP
44 | 348-009 | LED reflektor vestavný do 3f lišty, 10W 4000K, barevné podání Ra>92, optika walwasher, hliníkový korpus bíle lakovaný, průměr 66mm, délka 70mm, výklopný o 90°, otočný 360°. Stmívatelný na tělese | kus | 8 |  | 0 |  | 0 |  | 0 | 21 | 0 | 0 | 0 | 0 | 0 |  | Vlastní | Indiv | 0 | 0 |  | Specifikace |  |  |  | POL3_0
|  | svítidla. | [24 empty] | POP
45 | 348-010 | 3f lišta pro reflektory, přisazená, bílá, celková délka 5m | kus | 1 |  | 0 |  | 0 |  | 0 | 21 | 0 | 0 | 0 | 0 | 0 |  | Vlastní | Indiv | 0 | 0 |  | Specifikace |  |  |  | POL3_0
46 | 348-011 | 3f lišta pro reflektory, přisazená, bílá, celková délka 2m | kus | 1 |  | 0 |  | 0 |  | 0 | 21 | 0 | 0 | 0 | 0 | 0 |  | Vlastní | Indiv | 0 | 0 |  | Specifikace |  |  |  | POL3_0
47 | 348-012 | 3f lišta pro reflektory, přisazená, bílá, celková délka 2m | kus | 1 |  | 0 |  | 0 |  | 0 | 21 | 0 | 0 | 0 | 0 | 0 |  | Vlastní | Indiv | 0 | 0 |  | Specifikace |  |  |  | POL3_0
48 | 348-013 | převodník touchdim/DALI do KU68 | kus | 4 |  | 0 |  | 0 |  | 0 | 21 | 0 | 0 | 0 | 0 | 0 |  | Vlastní | Indiv | 0 | 0 |  | Specifikace |  |  |  | POL3_0
49 | 210-012 | Podlahovvá krabice včetně dodávky a montáže | kus | 2 |  | 0 |  | 0 |  | 0 | 21 | 0 | 0 | 0 | 0 | 0 |  | Vlastní | Indiv | 0 | 0 |  | Práce |  |  |  | POL1_9
50 | 210111080RT2 | Zásuvkový modul QUADRO včetně dodávky modulu QP 45 x 45 | kus | 9 |  | 0 |  | 0 |  | 0 | 21 | 0 | 4e-05 | 0 | 0 | 0 |  | Vlastní | Indiv | 0 | 0 |  | Práce |  |  |  | POL1_9
|  | do podlahové krabice : 9 : | [24 empty] | VV | 0
|  | 9 |  | 9 | [22 empty] | VV | 0
51 | 210-013 | Přípojné místo pro AVT krabice včetně dodávky a montáže | kus | 2 |  | 0 |  | 0 |  | 0 | 21 | 0 | 0 | 0 | 0 | 0 |  | Vlastní | Indiv | 0 | 0 |  | Práce |  |  |  | POL1_9
52 | 2101110Z | Zásuvka do krabice AVT včetně dodávky zásuvky | kus | 2 |  | 0 |  | 0 |  | 0 | 21 | 0 | 0 | 0 | 0 | 0 |  | Vlastní | Indiv | 0 | 0 |  | Práce |  |  |  | POL1_9
53 | 2101110USB | Zásuvka USB do krabice AVT včetně dodávky zásuvky | kus | 2 |  | 0 |  | 0 |  | 0 | 21 | 0 | 0 | 0 | 0 | 0 |  | Vlastní | Indiv | 0 | 0 |  | Práce |  |  |  | POL1_9
54 | 2101110HDMI | Zásuvka HDMI do krabice AVT včetně dodávky zásuvky | kus | 2 |  | 0 |  | 0 |  | 0 | 21 | 0 | 0 | 0 | 0 | 0 |  | Vlastní | Indiv | 0 | 0 |  | Práce |  |  |  | POL1_9
55 | 2100209K | Protipožární ucpávky | kus | 3 |  | 0 |  | 0 |  | 0 | 21 | 0 | 0 | 0 | 0 | 0 |  | Vlastní | Indiv | 0 | 0 |  | Práce |  |  |  | POL1_9
56 | 220890202K | Protipožární ucpávky | kus | 1 |  | 0 |  | 0 |  | 0 | 21 | 0 | 0 | 0 | 0 | 0 |  | Vlastní | Indiv | 0 | 0 |  | Práce |  |  |  | POL1_9
57 | 34195K1 | Podružný elektroinstalační materiál | kus | 1 |  | 0 |  | 0 |  | 0 | 21 | 0 | 0 | 0 | 0 | 0 |  | Vlastní | Indiv | 0 | 0 |  | Specifikace |  |  |  | POL3_0
Díl: | M22 | Slaboproud |  |  |  | 0 |  | 0 |  | 0 |  | 0 |  | 0.03 |  | 0 |  |  |  |  | 0 | [5 empty] | DIL
58 | 222280215RO0 | Kabel UTP kat.6a v trubkách | m | 650 |  | 0 |  | 0 |  | 0 | 21 | 0 | 0 | 0 | 0 | 0 |  | Vlastní | Indiv | 0 | 0 |  | Práce |  |  |  | POL1_9
59 | 371201305C | Kabel UTP Cat6a 305m cívka | m | 650 |  | 0 |  | 0 |  | 0 | 21 | 0 | 0 | 0 | 0 | 0 |  | Vlastní | Indiv | 0 | 0 |  | Specifikace |  |  |  | POL3_0
60 | 222290007RO0 | Zásuvka 2xRJ45 UTP kat.6a pod omítku | kus | 15 |  | 0 |  | 0 |  | 0 | 21 | 0 | 0 | 0 | 0 | 0 |  | Vlastní | Indiv | 0 | 0 |  | Práce |  |  |  | POL1_9
61 | 371202013B | Zásuvka datová 2xRJ45 | kus | 15 |  | 0 |  | 0 |  | 0 | 21 | 0 | 0 | 0 | 0 | 0 |  | Vlastní | Indiv | 0 | 0 |  | Specifikace |  |  |  | POL3_0
62 | 2101110DZ | Datová zásuvka do krabice AVT včetně dodávky zásuvky | kus | 4 |  | 0 |  | 0 |  | 0 | 21 | 0 | 0 | 0 | 0 | 0 |  | Vlastní | Indiv | 0 | 0 |  | Práce |  |  |  | POL1_9
63 | 2101110PH | Datová zásuvka do podlahové krabice včetně dodávky zásuvky | kus | 5 |  | 0 |  | 0 |  | 0 | 21 | 0 | 0 | 0 | 0 | 0 |  | Vlastní | Indiv | 0 | 0 |  | Práce |  |  |  | POL1_9
64 | 2101110TRJ | Zásuvka telefonní RJ11 včetně dodávky zásuvky | kus | 5 |  | 0 |  | 0 |  | 0 | 21 | 0 | 0 | 0 | 0 | 0 |  | Vlastní | Indiv | 0 | 0 |  | Práce |  |  |  | POL1_9
65 | 2101110TPH | Zásuvka do podlahové krabice RJ11, včetně dodávky zásuvky | kus | 1 |  | 0 |  | 0 |  | 0 | 21 | 0 | 0 | 0 | 0 | 0 |  | Vlastní | Indiv | 0 | 0 |  | Práce |  |  |  | POL1_9
66 | 210010004RU3 | Trubka ohebná pod omítku, vnější průměr 32 mm včetně dodávky Super Monoflex 1232 | m | 160 |  | 0 |  | 0 |  | 0 | 21 | 0 | 0.00017 | 0.03 | 0 | 0 |  | Vlastní | Indiv | 0 | 0 |  | Práce |  |  |  | POL1_9
67 | 220-001 | Propoj racku a serverovny | kpl | 1 |  | 0 |  | 0 |  | 0 | 21 | 0 | 0 | 0 | 0 | 0 |  | Vlastní | Indiv | 0 | 0 |  | Práce |  |  |  | POL1_9
68 | 220-002 | Čtečka karet pro každé vstupní dverě, včetně elektromagnetického zámku, karet, oživení a implementování do stáv. systému | kpl | 1 |  | 0 |  | 0 |  | 0 | 21 | 0 | 0 | 0 | 0 | 0 |  | Vlastní | Indiv | 0 | 0 |  | Specifikace |  |  |  | POL3_0
69 | 220-003 | HDMI 2.0 kabel propoje | kus | 2 |  | 0 |  | 0 |  | 0 | 21 | 0 | 0 | 0 | 0 | 0 |  | Vlastní | Indiv | 0 | 0 |  | Specifikace |  |  |  | POL3_0
70 | 220-004 | Certifikované měření datových rozvodů | kpl | 1 |  | 0 |  | 0 |  | 0 | 21 | 0 | 0 | 0 | 0 | 0 |  | Vlastní | Indiv | 0 | 0 |  | Specifikace |  |  |  | POL3_0
71 | 220-005 | Průzkum kabelové trasy | kpl | 1 |  | 0 |  | 0 |  | 0 | 21 | 0 | 0 | 0 | 0 | 0 |  | Vlastní | Indiv | 0 | 0 |  | Specifikace |  |  |  | POL3_0
72 | HZS-001 | Zaškolení obsluhy u slaboproudu | hod | 15 |  | 0 |  | 0 |  | 0 | 21 | 0 | 0 | 0 | 0 | 0 |  | Vlastní | Indiv | 0 | 0 |  | Práce |  |  |  | POL1_9
73 | 34195K2 | Podružný elektroinstalační materiál | kpl | 1 |  | 0 |  | 0 |  | 0 | 21 | 0 | 0 | 0 | 0 | 0 |  | Vlastní | Indiv | 0 | 0 |  | Specifikace |  |  |  | POL3_0
[25 empty] | 15 | 21 | DPH
| Celkem |  |  |  |  | 0 | [18 empty] | 0 | 0 | SUM
Poznámky uchazeče k zadání
POPUZIV
END
Note on S6: Jedná se o informaci, zda se jedná o položku, která je do rozpočtu zadána z cenové soustavy RTS, nebo vlastní.
Note on T6: Jedná se o název CÚ, která je zadána u položky rozpočtu

## SO.01 SO1.VON Pol
Položkový rozpočet | [26 empty] | #TypZaznamu#
S: | 23-013 | Pedagogická fakulta MU, se sídlem Poříčí 623/7, 639 00 Brno | [24 empty] | STA
O: | SO.01 | Stavební řešení | [21 empty] | STA |  |  | OBJ
R: | SO1.VON | Vedlejší a ostatní náklady | [24 empty] | ROZ
P.č. | Číslo položky | Název položky | MJ | Množství | Cena / MJ | Celkem | Dodávka | Dodávka celk. | Montáž | Montáž celk. | DPH | Cena s DPH | Hmotnost / MJ | Hmotnost celk.(t) | Dem. hmotnost / MJ | Dem. hmotnost celk.(t) | Ceník | Cen. soustava / platnost | Cenová úroveň | Nhod / MJ | Nhod celk. | Dodavatel | Typ položky
Díl: | VN | Vedlejší náklady |  |  |  | 0 |  | 0 |  | 0 |  | 0 |  | 0 |  | 0 |  |  |  |  | 0 | [5 empty] | DIL
1 | 005121010R | Vybudování zařízení staveniště | Soubor | 1 |  | 0 |  | 0 |  | 0 | 21 | 0 | 0 | 0 | 0 | 0 |  | RTS 23/ I | Indiv | 0 | 0 |  | VRN |  |  |  | POL99_8
|  | Náklady spojené se zřízením přípojek energií k objektům zařízení staveniště, vybudování případných měřících odběrných míst a zřízení, případná příprava území pro objekty zařízení staveniště a vlastní vybudování objektů zařízení staveniště. | [24 empty] | POP | Náklady spojené se zřízením přípojek energií k objektům zařízení staveniště, vybudování případných měřících odběrných míst a zřízení, případná příprava území pro objekty zařízení staveniště a vlastní vybudování objektů zařízení staveniště.
2 | 005121020R | Provoz a pronájem zařízení staveniště | Soubor | 1 |  | 0 |  | 0 |  | 0 | 21 | 0 | 0 | 0 | 0 | 0 |  | RTS 23/ I | Indiv | 0 | 0 |  | VRN |  |  |  | POL99_8
|  | Náklady na vybavení objektů zařízení staveniště, ostraha staveniště, náklady na energie spotřebované dodavatelem v rámci provozu zařízení staveniště, náklady na potřebný úklid v prostorách zařízení staveniště, náklady na nutnou údržbu a opravy na objektech zařízení staveniště a na přípojkách energií. | [24 empty] | POP | Náklady na vybavení objektů zařízení staveniště, ostraha staveniště, náklady na energie spotřebované dodavatelem v rámci provozu zařízení staveniště, náklady na potřebný úklid v prostorách zařízení staveniště, náklady na nutnou údržbu a opravy na objektech zařízení staveniště a na přípojkách energií.
3 | 005121030R | Odstranění zařízení staveniště | Soubor | 1 |  | 0 |  | 0 |  | 0 | 21 | 0 | 0 | 0 | 0 | 0 |  | RTS 23/ I | Indiv | 0 | 0 |  | VRN |  |  |  | POL99_8
|  | Odstranění objektů zařízení staveniště včetně přípojek energií a jejich odvoz. Položka zahrnuje i náklady na úpravu povrchů po odstranění zařízení staveniště a úklid ploch, na kterých bylo zařízení staveniště provozováno. | [24 empty] | POP | Odstranění objektů zařízení staveniště včetně přípojek energií a jejich odvoz. Položka zahrnuje i náklady na úpravu povrchů po odstranění zařízení staveniště a úklid ploch, na kterých bylo zařízení staveniště provozováno.
4 | 005124010R | Koordinační činnost při výstavbě | Soubor | 1 |  | 0 |  | 0 |  | 0 | 21 | 0 | 0 | 0 | 0 | 0 |  | RTS 23/ I | Indiv | 0 | 0 |  | VRN |  |  |  | POL99_8
|  | Koordinace stavebních a technologických dodávek stavby. | [24 empty] | POP
Díl: | ON | Ostatní náklady |  |  |  | 0 |  | 0 |  | 0 |  | 0 |  | 0 |  | 0 |  |  |  |  | 0 | [5 empty] | DIL
5 | 004111020R | Vypracování projektové dokumentace pro realizaci realizační PD, výrobně montážní dokumentace | Soubor | 1 |  | 0 |  | 0 |  | 0 | 21 | 0 | 0 | 0 | 0 | 0 |  | RTS 23/ I | Indiv | 0 | 0 |  | VRN |  |  |  | POL99_8
6 | 005122 R | Provozní vlivy | Soubor | 1 |  | 0 |  | 0 |  | 0 | 21 | 0 | 0 | 0 | 0 | 0 |  | RTS 23/ I | Indiv | 0 | 0 |  | VRN |  |  |  | POL99_8
|  | Náklady na ztížené podmínky provádění tam, kde jsou stavební práce zcela nebo zčásti omezovány provozem jiných osob. Jde zejména o zvýšené náklady související s omezením provozem v areálu objednatele. | [24 empty] | POP | Náklady na ztížené podmínky provádění tam, kde jsou stavební práce zcela nebo zčásti omezovány provozem jiných osob. Jde zejména o zvýšené náklady související s omezením provozem v areálu objednatele.
7 | 005211080R | Bezpečnostní a hygienická opatření na staveništi | Soubor | 1 |  | 0 |  | 0 |  | 0 | 21 | 0 | 0 | 0 | 0 | 0 |  | RTS 23/ I | Indiv | 0 | 0 |  | VRN |  |  |  | POL99_8
|  | Náklady na ochranu staveniště před vstupem nepovolaných osob, včetně příslušného značení, náklady na osvětlení staveniště, náklady na vypracování potřebné dokumentace pro provoz staveniště z hlediska požární ochrany (požární řád a poplachová směrnice) a z hlediska provozu staveniště (provozně dopravní řád). | [24 empty] | POP | Náklady na ochranu staveniště před vstupem nepovolaných osob, včetně příslušného značení, náklady na osvětlení staveniště, náklady na vypracování potřebné dokumentace pro provoz staveniště z hlediska požární ochrany (požární řád a poplachová směrnice) a z hlediska provozu staveniště (provozně dopravní řád).
8 | 00521108r01 | Náklady na vypacování plánu BOZP | soubor | 1 |  | 0 |  | 0 |  | 0 | 21 | 0 | 0 | 0 | 0 | 0 |  | Vlastní | Indiv | 0 | 0 |  | VRN |  |  |  | POL99_8
9 | 00523 R | Zkoušky a revize | Soubor | 1 |  | 0 |  | 0 |  | 0 | 21 | 0 | 0 | 0 | 0 | 0 |  | RTS 23/ I | Indiv | 0 | 0 |  | VRN |  |  |  | POL99_8
|  | Náklady zhotovitele, související s prováděním zkoušek a revizí předepsaných technickými normami nebo objednatelem a které jsou pro provedení díla nezbytné. | [24 empty] | POP | Náklady zhotovitele, související s prováděním zkoušek a revizí předepsaných technickými normami nebo objednatelem a které jsou pro provedení díla nezbytné.
10 | 005231020R | Individuální a komplexní vyzkoušení | Soubor | 1 |  | 0 |  | 0 |  | 0 | 21 | 0 | 0 | 0 | 0 | 0 |  | RTS 23/ I | Indiv | 0 | 0 |  | VRN |  |  |  | POL99_8
|  | Náklady na individuální zkoušky dodaných a smontovaných technologických zařízení včetně komplexního vyzkoušení. | [24 empty] | POP | Náklady na individuální zkoušky dodaných a smontovaných technologických zařízení včetně komplexního vyzkoušení.
11 | 005241010R | Dokumentace skutečného provedení | Soubor | 1 |  | 0 |  | 0 |  | 0 | 21 | 0 | 0 | 0 | 0 | 0 |  | RTS 23/ I | Indiv | 0 | 0 |  | VRN |  |  |  | POL99_8
|  | Náklady na vyhotovení dokumentace skutečného provedení stavby a její předání objednateli v požadované formě a požadovaném počtu. | [24 empty] | POP | Náklady na vyhotovení dokumentace skutečného provedení stavby a její předání objednateli v požadované formě a požadovaném počtu.
[25 empty] | 15 | 21 | DPH
| Celkem |  |  |  |  | 0 | [18 empty] | 0 | 0 | SUM
Poznámky uchazeče k zadání
POPUZIV
END
Note on S6: Jedná se o informaci, zda se jedná o položku, která je do rozpočtu zadána z cenové soustavy RTS, nebo vlastní.
Note on T6: Jedná se o název CÚ, která je zadána u položky rozpočtu