## Příloha č. 1 Smlouvy
Technické podmínky a Technická specifikace nabízeného plnění |  |  | Příloha č. 1 Kupní smlouvy
Mikroskopy pro LF MU 2023
část č. 2 VZ: Studentské laboratorní mikroskopy pro Kateru laboratorních metod
TECHNICKÉ PODMÍNKY technická specifikace stanovená zadavatelem |  |  | TECHNICKÁ SPECIFIKACE NABÍZENÉHO PLNĚNÍ technická specifikace nabízená účastníkem
Popis parametru (Nabídka účastníka musí splňovat všechny níže uvedené požadavky a parametry specifikace. U parametrů vymezených minimální nebo maximální úrovní nebo rozmezím hodnot, musí nabídka uchazeče vyhovět alespoň stanovené požadované úrovni.) |  | Zadavatelem požadovaná hodnota | Pokud je zadavatelem po účastníkovi vyžadováno pouze uvedení, zda je příslušný požadovaný parametr splněn, pak účastník uvede ANO, že parametr splňuje) Pokud je zadavatelem u technického parametru požadován bližší popis nebo určení specifikace, pak je účastník povinen uvést bližší popis, výčet vlastností, konkrétní údaj nebo rozmezí hodnot jím nabízeného zboží
Z údajů uvedených účastníkem musí být zřejmé, že uchazečem nabízené zboží splňuje minimální technické požadavky stanovené zadavatelem - uchazeč uvede splnění požadovaného parametru ověřitelným způsobem, např. uvedením konkrétních hodnot, případně konkrétním odkazem na technické listy, výkresy apod.)
Laboratorní vzpřímený mikroskop pro pozorování v procházejícím světle |  |  | Model - typové/výrobní označení | Výrobce
|  |  | vyplní dodavatel | vyplní dodavatel
Počet kusů: 2 ks |  |  | Účastníkem nabízená hodnota
Laboratorní vzpřímený mikroskop s imerzním objektivem pro pozorování v procházejícím světle - pro hodnocení nátěrů periferní krve a kostní dřeně. |  | ANO | vyplní dodavatel
Optický systém umožňující zobrazení v procházejícím světle a světlém poli |  | ANO | vyplní dodavatel
LED diodový zdroj osvětlení |  | ANO, s životností minimálně 25 000 hodin pro vyloučení všech pochybností zadavatele stanovuje, že tento požadavek není možné splnit tak, že dodavatel nabídne více zdrojů osvětlení v rámci nabídky - tento parametr musí být splněn jedním kusem zdroje světla | vyplní dodavatel - uvede bližsí popis, konkrétní údaje/ hodnoty
Možnost rozšíření o polarizaci, fázový kontrast, multikanálovou fluorescenci, dopadající osvětlení, reliéfní kontrast |  | ANO | vyplní dodavatel
Stolek mikroskopu mechanický, s ovládáním posunu pravou rukou |  | ANO | vyplní dodavatel
Hrubé a jemné ostření |  | ANO | vyplní dodavatel
Kovový stabilní stativ s manuálním karuselem |  | pro minimálně 4 objektivy | vyplní dodavatel - uvede bližsí popis, konkrétní údaje/ hodnoty
Stativ mikroskopu s kovovými převody pro ostření |  | ANO | vyplní dodavatel
Ergonomický tubus |  | se sklonem max. 45° | vyplní dodavatel - uvede bližsí popis, konkrétní údaje/ hodnoty
Binokulární tubus s nastavitelnou mezioční vzdáleností, otočný o 360° bez nutnosti aretace |  | ANO, mezioční vzdálenost nstavitelná minimálně v rozsahu 52-75 mm | vyplní dodavatel - uvede bližsí popis, konkrétní údaje/ hodnoty
Barevně kódovaná, kontinuálně nastavitelná aperturní clona |  | ANO | vyplní dodavatel
Achromatické objektivy: |  | 10x/ min. 0.25 NA, WD min. 12.0 mm, použití s i bez krycího skla 40x/ min. 0.75 NA, WD min. 0.38 mm, použití bez krycího skla 100x/ min. 1.25 NA olejový, WD min. 0.12 mm, použití s i bez krycího skla | vyplní dodavatel - uvede bližsí popis, konkrétní údaje/ hodnoty
Předcentrovaný předostřený Abbeho kondenzor se slotem pro umístění zásuvního modulu pro reliéfní kontrast, včetně možnosti fázových sliderů |  | ANO | vyplní dodavatel
Okuláry aretované do tubusu s možností vyjmutí, se zvětšením 10X a zorným polem |  | ANO, se zorným polem min. 20 mm | vyplní dodavatel - uvede bližsí popis, konkrétní údaje/ hodnoty
Ohrnovací, odnímatelné gumové očnice |  | ANO | vyplní dodavatel
Nekonečná planachromatická optika |  | se zorným polem min. 20 mm | vyplní dodavatel - uvede bližsí popis, konkrétní údaje/ hodnoty
Přenositelný zásuvný modul pro pozorování vzorků technikou reliéfního kontrastu pro výsledné 3D Zobrazení pozorovaného vzorku s kontinuálním přizpůsobením reliéfního kontrastu |  | ANO | vyplní dodavatel
Antimikrobiální povrch komponent |  | ANO | vyplní dodavatel
Napájecí USB port na zadní straně mikroskopu |  | ANO | vyplní dodavatel
Protiprachový obal |  | ANO | vyplní dodavatel
Rozměry přístroje (V x Š x H) |  | pouze Informativní charakter - dodavatel je povinen vyplnit bližší informace | vyplní dodavatel - uvede bližsí popis, konkrétní údaje/ hodnoty
Hmotnost přístroje |  | pouze Informativní charakter - dodavatel je povinen vyplnit bližší informace | vyplní dodavatel - uvede bližsí popis, konkrétní údaje/ hodnoty
Požadavky na napájení |  | pouze Informativní charakter - dodavatel je povinen vyplnit bližší informace | vyplní dodavatel - uvede bližsí popis, konkrétní údaje/ hodnoty
takto označené buňky vyplní účastník v rámci zpracování své nabídky