## SOUPIS
Zpřístupnění studijního zázemí v budovách FF MU, Brno
Strana | Název výrobku
Podlahy
2 | Epoxidová podlahová stěrka
3 | Samonivelační polymercementové stěrka
Omítkové systémy - interiérové
4 | Jádrová omítka vápenocementová
5 | Vnitřní štuk
Povrchové úpravy
6 | Keramický obklad
7 | Lepidlo pro obklad
8 | Penetrace
Ostatní interiérové prvky
9 | Kování dveřní
10 | Dveřní samozavírač pro jednokřídlé dveře
Sanitární prvky
11 | WC mísa závěsná
12 | WC mísa pro bezbariérové WC
13 | Pisoár
14 | Vodovodní baterie umyvadlová s osoušečem
Elektroinstalace
15 | Zásuvka jednoduchá
16 | Zásuvka dvojitá
17 | Pohybový snímač
18 | Signalizace
Technicko-obchodní doložka
Pokud tato dokumentace a její přílohy (technická zpráva, výkresy, tabulky a soupisy výrobků a prvků, Soupis stavebních prací, dodávek a služeb s výkazem výměr, technické listy, výpočty aj.) obsahuje požadavky nebo odkazy na obchodní firmy, názvy nebo jména a příjmení, specifická označení zboží a služeb, které platí pro určitou osobu (popř. pro její organizační složku) za příznačné, patenty a vynálezy, užitné vzory, průmyslové vzory, ochranné známky nebo označení původu a pokud by to vedlo ke zvýhodnění nebo vyloučení určitých dodavatelů nebo určitých výrobků, zadavatel výslovně umožňuje pro plnění veřejné zakázky použití i jiných, kvalitativně odpovídajících řešení, vyhovujících daným požadavkům technickým, architektonickým a provozním.

## EPOXID
Popis standardu
Kód profese | D.1.1
Název výrobku | Epoxidová litá podlaha, systémová penetrace
Výskyt výrobku | Podlahy - nášlapná vrstva
Technické parametry | Litá epoxidová podlaha s vysokou odolností proti prodření, prosypaná - uzavírací nátěr – 2 komponentní barevný nátěr na bázi epoxidové pryskyřice s vysokou mechanickou vlastností - nosná vrstva a vsyp – 2 komponentní barevný nátěr na bázi epoxidové pryskyřice s prosypem křemičitým pískem do přebytku - penetrace – 2-komponentní epoxidový penetrační nátěr, univerzální spojovací můstek, prováděno ve 2 vrstvách, ve druhé vrstvě prosyp křemičitým pískem 0,1-0,3 mm Vlastnosti: - odolná vůči vodě, proti poškrábání, oděru a nárazu, chemickému zatížení - vzhled: mat - do extrémně namáhaných prostor - pochůznost po 12 až 24 hod Protiskluznost: R10 Barva: světle šedá - dle stávající barevnosti Složení: složka A (pryskyřice) a složka B (tvrdidlo) Spotřeba: cca 0,5 kg/m2 nátěr, cca 1,5 kg/m2/mm stěrka PODKLAD - zbroušený a očištěný stávající povrch, zbavený mastnoty, špíny, volných částic a prachu, - 1. penetrace - disperze syntetických pryskyřic bez rozpouštědel s hloubkovým účinkem, adhezní můstek pro penetraci podkladů s nižší pevností. Zatěsňuje a uzavírá póry v cementových a betonových podkladech. - nivelační vrstva - tl. 3 mm, nivelační cementová vyrovnávací hmota, vhodná k vyrovnání extrémních nerovností betonových stropů a podlahových konstrukcí
Ilustrativní foto | Konkrétní provedení a barevnost bude před objednáním odsouhlasena investorem a architektem !!
Note on J31: Ivana Kopřivová: Peran STB (2 mm – 6 mm)

## stěrka
Popis standardu
Kód profese | D.1.1
Název výrobku | Samonivelační polymercementové stěrka
Výskyt výrobku | Skladby podlah
Technické parametry | Samonivelační polymercementové stěrka, vyrovnávací podlahová stěrka pro vysokou zátěž aplikace na většinu běžných podkladů Cementový potěr polymerem modifikovaný (CT-C40-F10-B2,0-RWA10) Pevnost v tlaku: 40MPa (třída C40) Pevnost v tahu za ohybu: 10 MPa (třída F10) Modul pružnosti: 25 GPa Objemová hmotnost: 1850-2050 kg/m3 Přídržnost : 2,0 MPa (třáda B2,0) Reakce na oheň: třída A1 Smršťovací spáry budú vytvořené podle TP výrobce. Při realizaci dodržet u všech použitých materiálů technologický postup výrobce materiálu.
Ilustrativní foto
Note on J33: Ivana Kopřivová: Peran STB (2 mm – 6 mm)

## obklad
Popis standardu
Kód profese | D.1.1
Název výrobku | Keramická obkladačka - hygienické zázemí
Výskyt výrobku | Hygienické zázemí, kuchyňka
Technické parametry | Slinutý keramický obkladový prvek určený pro obklady stěn v interiérech, s téměř nulovou nasákavost kapalin, s odolností proti poškrábání, otěru, rezistentní k chemickým prostředkům. Povrch obkládaček: hladký Jmenovitý rozměr: 3000 x 1000 mm Tloušťka: 3 mm Barevnost: černá (dle výběru architekta) Konkrétní typ obkladu, povrch a barevnost bude před objednáním odsouhlasen investorem na základě předložených vzorků !! Při realizaci dodržet u všech použitých materiálů technologický postup výrobce materiálu.
Ilustrativní foto
Note on J31: Ivana Kopřivová: RAKO System ¦ Color One ¦ Concept WAAMB104 obkládačka bílá 20 x 40 cm

## lepidlo
Popis standardu
Kód profese | D.1.1
Název výrobku | Lepidlo pro keramickou dlažbu, systémová penetrace
Výskyt výrobku | Skladby vodorovných a svislých konstrukcí
Technické parametry | Flexibilní lepidlo s prodlouženou dobou otevřeného času pro lepení všech druhů keramických obkladů a dlažeb ve vnitřním i vnějším prostředí. Zlepšené, deformovatelné cementové lepidlo se sníženým skluzem a prodlouženou dobou zavadnutí třída C2TE S1 podle EN 12004+A1 - voděodolné - flexibilní - snadná zpracovatelnost díky plastifikované konzistenci, vysoká stálost, pevnost, mrazuvzdornost Technické parametry: Materiál: kamenivo, cement, redispergovatelný polymer a další přísady Skluz: max. 0,5 mm Prodloužená doba zavadnutí (otevřený čas) - tahová přídržnost min. po 30 min: min. 0,5 MPa Reakce na oheň: tř. A1/A1fl Deformovatelné lepidlo: - průhyb (příčná deformace S1) : >= 2,5 mm a < 5 mm Množství záměsové vody: 6,2 -7,5l na 25kg Doba zpracovatelnosti: cca 3-4 hodiny Skluz (dle ČSN EN 12004): max. 0,5 mm Vysoká tahová přídržnost: min. 1,0 MPa Podklad musí být nosný, čistý, vyzrálý, rovný, pevný, zbavený prachu, mastnot a jiných nečistot. Pro snížení savosti podkladu a zlepšení adheze se použijí penetrační nátěry. Spárování se provádí po dostatečném vyzrání lepidla – obklady stěn se spárují nejdříve po 1 dni, dlažba po 2-3 dnech, obklady na nesavých podkladech i po delší době. Plná zatížitelnost je možná po 7 dnech. Čištění: Čerstvé lepidlo setřete před zatuhnutím z povrchu obkladu molitanovým hladítkem a umyjte čistou vodou. Zatvrdlé lepidlo se odstraní mechanicky. Menší nánosy lze odstranit speciálním čisticím prostředkem.
Note on J9: Ivana Kopřivová: RAKO AD530 (C2TE S1)

## penetrace
Popis standardu
Kód profese | D.1.1
Název výrobku | Penetrace
Výskyt výrobku | Skladby konstrukcí - stěny
Technické parametry | Hloubková zpevňující penetrace pro méně soudržné nasákavé podklady Složení: bezrozpouštědlový přípravek na bázi silikátového pojiva, polymerní disperze a minerálních plniv Spotřeba cca : 0,15 - 0,25 kg/m2 Doba schnutí ( 20°C, 65% r.v.): cca 12 hod. PŘÍPRAVA PODKLADU: Podklad musí být suchý, bez prachu a nesoudržných částic. Po čištění vodou je třeba dbát na dokonalé proschnutí.
Note on J9: Ivana Kopřivová: penetrace rako P201

## OM1
Popis standardu
Kód profese | D.1.1
Název výrobku | Jádrová omítka vápenocementová
Výskyt výrobku | Skladby konstrukcí - stěny, stropy
Technické parametry | Pro omítání běžných stavebních konstrukcí . Strojní i ruční zpracování ve vnějším i vnitřním prostředí. Propustná pro vodní páru. Zrnitost: 0-1,2 mm Doporučená tlušťka: 15 mm až 30 mm Spotřeba cca : 1,5 kg/m2 Složení: minerální plnivo, lehčené plnivo, cement, vápenný hydrát a přísady zlepšující zpracovatelské a užitné Pevnost v tlaku: 1,5 až 5 MPa Přídržnost - způsob odtržení (FP): min. 0,2 MPa Faktor difuzního odporu μ= 30 Reakce na oheň: tř. A1 Teplota pro zpracování: 5-30 °C Objemová hmotnost zatvrdlé malty: 1450 - 1750 kg/m3 Doba zpracovatelnosti: min. 2 hod.
Note on J9: Ivana Kopřivová: https://www.cemix.cz/data/files/cemix_4410_at_cz_sk_whs_cs_cz.pdf

## OM2
Popis standardu
Kód profese | D.1.1
Název výrobku | Vnitřní štuk
Výskyt výrobku | Skladby konstrukcí - stěny, stropy
Technické parametry | Vápenná štuková omítka tradiční pro povrchové úpravy jádrových podkladních omítek. Ruční nanášení ve vnitřním prostředí. Zrnitost: 0,7 mm Doporučená tlušťka: 2,5 mm Spotřeba cca : 3,3 kg/m2 Složení: minerální plnivo, vápenný hydrát a přísady zlepšující zpracovatelské a užitné vlastnosti malty. Pevnost v tlaku:2,5 MPa Přídržnost - způsob odtržení (FP): min. 0,1 MPa Reakce na oheň: tř. A1 Tepelná vodivost (λd): max. 0,45 W/(m.K) Objemová hmotnost zatvrdlé malty: 1250 - 1550 kg/m3 Množství záměsové vody na 1kg suché směsi: 0,30-0,36 l/kg Doba zpracovatelnosti: min. 5 hod.
Note on J9: Ivana Kopřivová: https://www.cemix.cz/data/files/cemix_4410_at_cz_sk_whs_cs_cz.pdf

## kování
Popis standardu
Kód profese | D.1.1
Název výrobku | Dveřní kování běžné, WC, rozetové
Výskyt výrobku | komponenta dveří
Technické parametry | Dveřní klika - Provedení nerez mat - dodávka včetně veškerého spojovacího a kotevního materiálu z nerezové oceli - na tloušťku dveří 35-55 mm - čtyřhran samostatný 8 mm s redukcí na 8,5 mm - kování klika-klika - rozeta kulatá, plochá Konkrétní typ výrobku bude před objednáním odsouhlasen investorem a architektem na základě předložených vzorků !!
Ilustrativní foto

## samozavírač
Popis standardu
Kód profese | D.1.1
Název výrobku | Dveřní samozavírač pro jednokřídlé dveře
Výskyt výrobku | komponenta dveří
Technické parametry | Dveřní samozavírač pro jednokřídlé dveře - s kluznou lištou: - dveřní zavírač s kluznou lištou pro 1křídlé dveře do šířky křídla 1100 mm - nerez - dle normy EN 1154 - s horní montáží vhodné pro pravé a levé dveře s dorazem - zavírací sílu, velikost 1-4 podle (EN 1154 - nastavení dle velikosti třída), lze nastavit - vhodné i pro protikouřové a protipožární dveře - hydraulický koncový doraz a thermostabilní rychlost zavírání lze nastavit - s mechanickým zajištěním polohy trvale otevřeno kterou lze nastavit plynule mezi 80° - 130° - testováno cyklů min. 500 000 - dodávka včertně veškerého kotevního materiálu a příslušentví (Úhelník pro montáž do překladu pro kluznou lištu, krytka apod.)
Ilustrativní foto

## wc
Popis standardu
Kód profese | D.1.4.a
Název výrobku | WC + sedátko s poklopem
Výskyt výrobku | WC
Technické parametry | Závěsný klozet kapotovaný až ke stěně, vodorovný odpad, otevřený oplachový kruh, s hlubokým splachováním - splachování nastavené na 3 nebo 4,5 litrů, úsporné splachování Parametry: Rozměry:490x360x350 mm (dxšxv) ± 20 mm Materál: Keramika Tvar: oblý Barva: Bílá Typ instalace: závěsné Odpad: zadní Konkrétní typ obkladu a barevnost bude před objednáním odsouhlasen investorem a architektem !!
Ilustrativní foto

## wc (2)
Popis standardu
Kód profese | D.1.4.a
Název výrobku | WC + sedátko
Výskyt výrobku | WC
Technické parametry | Závěsný klozet s prodlouženou délkou 700 mm/bezbariérový, kapotovaná verze ke zdi, vodorovný odpad, otevřený oplachový kruh, s hlubokým splachováním - splachování nastavené na 3 nebo 4,5 litrů, úsporné splachování doporučená výška instalace 450 mm Parametry: Rozměry:700x360x380 mm (dxšxv) ± 20 mm Materál: Keramika Tvar: oblý Barva: Bílá Typ instalace: závěsné Odpad: zadní Konkrétní typ výrobku a barevnost bude před objednáním odsouhlasen investorem a architektem !!
Ilustrativní foto

## pisoár
Popis standardu
Kód profese | D.1.4.a
Název výrobku | pisoár
Výskyt výrobku | WC muži
Technické parametry | Závěsný pisoár s automatickým splachováním, teplotním čidlem a náhradním zdrojem 230V Parametry: Materál: Keramika Minimální splachovací množství (l): 1 Ohrana proti vandalům Průměr přívodního otvoru (mm): 30 Barva: Bílá Typ instalace: závěsné Přívod vody: zadní vodorovný Konkrétní typ výrobku bude před objednáním odsouhlasen investorem a architektem !!
Ilustrativní foto

## baterie
Popis standardu
Kód profese | D.1.4.a
Název výrobku | Senzorová umyvadlová baterie s vysoušečem rukou
Výskyt výrobku | umývárny
Technické parametry | Umyvadlová baterie a vysoušeč rukou na jednom místě, nerezová ocel, provedení krátké, Techn. parametry: El. příkon 1000 W Napájení 220 - 240 V; 50 & 60 Hz Rozměry (vxšxh) 303x284x286 mm Materiál: nerezavějící ocel Rychlost vzduchu: 549 km / h Konkrétní typ výrobku bude před objednáním odsouhlasen investorem a architektem na základě předložených vzorků !!
Ilustrativní foto

## zásuvky 2
Popis standardu
Kód profese | D.1.4.b
Název výrobku | Zásuvky
Výskyt výrobku | kuchyňka, sprcha, úklidová místnost
Technické parametry | Složená dvojzásuvka s horní natočenou zásuvkou Parametry produktu: Provedení: Norma ČSN Počet zásuvek: 2 Kryt: Plná deska Druh připojení: Bezšroubové svorky Barva: Bílá nebo černá Přepěťová ochrana: Ne Ochrana proudovým chráničem: Ne Způsob montáže: Montáž pod omítku Materiál: Plast Typ materiálu: Termoplast Bezhalogenové: Ne Typ povrchu: Lesklé Pootočená zdířka: Ne Jmenovitý proud: 16 A Jmenovité napětí: 250 V Frekvence: 50 Hz Vhodné pro krytí: IP20 Šířka přístroje: 81 mm Výška přístroje: 105 mm Hloubka přístroje: 37 mm
Ilustrativní foto

## zásuvky 1
Popis standardu
Kód profese | D.1.4.b
Název výrobku | Zásuvky
Výskyt výrobku | kuchyňka, sprcha, úklidová místnost
Technické parametry | Zásuvka jednonásobná s ochranným kolíkem a s clonkami + rámeček Parametry produktu: Provedení: Norma ČSN Počet zásuvek: 1 Kryt: Centrální deska Druh připojení: Bezšroubové svorky Barva: Bílá nebo černá Přepěťová ochrana: Ne Ochrana proudovým chráničem: Ne Způsob montáže: Montáž pod omítku Materiál: Plast Typ materiálu: Termoplast Bezhalogenové: Ne Typ povrchu: Lesklé Pootočená zdířka: Ne Jmenovitý proud: 16 A Jmenovité napětí: 250 V Frekvence: 50 Hz Vhodné pro krytí: IP40 Šířka přístroje: 81 mm Výška přístroje: 81 mm Hloubka přístroje: 37 mm
Ilustartivní foto

## elektro
Popis standardu
Kód profese | D.1.4.b
Název výrobku | Pohybový snímač
Výskyt výrobku
Ilustrativní foto

## elektro (2)
Popis standardu
Kód profese | D.1.4.b
Název výrobku | Komponenty elektro - signalizační prvky
Výskyt výrobku | Bezbariérové WC
Ilustrativní foto | Tlačítko signální tahové (alarm = tlačítko) Modul kontrolní s resetovacím tlačítkem (reset uvnitř WC) Panel signalizační (6x LED) Modul kontrolní s alarmem (optický+akustický alarm) Zdroj napájecí na DIN lištu