## Vzduchotechnika
SO 122 - Vybudování učebny v pavilonu E34
09 - Vzduchotechnika a chlazení
VÝKAZ VÝMĚR
Poz. |  | Popis položky | Mj | Množ. | Dodávka/mj. | Dodávka/celk. | Montáž | Montáž celkem | Celkem
| 1. | Vzduchotechnika
1.01 |  | Lineární vyústka PL50-2-S pro přívod, 2-štěrbinová nastavitelná, délka 1200, vč. přípojovacího boxu, připojení 2x Ø160 s regul. klapkou | ks | 6 | 6000 | 36000 | 2500 | 15000 | 51000
1.02 |  | Lineární vyústka PL50-2-E pro odvod, 2-štěrbinová nastavitelná, délka 1200, vč. přípojovacího boxu, připojení 2x Ø160 s regul. klapkou | ks | 6 | 6000 | 36000 | 2500 | 15000 | 51000
1.03 |  | Požární klapka FDMR Ø315.40, provedení se servopohonem 230V/AC, vč. koncového spínače "zavřeno" | ks | 2 | 9500 | 19000 | 4000 | 8000 | 27000
1.04 |  | Potrubí čtyřhr. pozink. do obvodu 1530, 30% tvarovek | m2 | 46 | 700 | 32200 | 450 | 20700 | 52900
1.05 |  | Potrubí spiro pozink. do Ø315, 30% tvarovek | bm | 42 | 950 | 39900 | 580 | 24360 | 64260
1.06 |  | Ohebná hadice Sonoflex Ø160 | bm | 12 | 300 | 3600 | 180 | 2160 | 5760
1.07 |  | Tepelná kaučuk. izolace Armaflex Duct 09 | m2 | 85 | 1100 | 93500 | 180 | 15300 | 108800
[6 empty] | 0 |  | 0 | 0
1.08 |  | Demontáž a ekol. likvodace stávajicích rozvodů vzduch. v rozsahu místností 207 a 203 | m2 | 90 | 0 | 0 | 450 | 40500 | 40500
|  | Vzduchotechnika celkem: | [6 empty] | 401220
| 2. | Chlazení
2.01 |  | Fan-coil klimatizační jednotka 42 GW 400C, 2-trubka, voda 7/13°C, chlazení Qch=4,7kW vč. čerpadla kondenzátu | ks | 2 | 30000 | 60000 | 2500 | 5000 | 65000
2.02 |  | Potrubí hladké bezešvé běžné níz./středotl.,DN 32 | m | 24 | 1000 | 24000 | 150 | 3600 | 27600
2.03 |  | Potrubí hladké bezešvé běžné níz./středotl.,DN 25 | m | 20 | 850 | 17000 | 150 | 3000 | 20000
2.04 |  | IZ.Armaflex AF 32/12 | m | 24 | 120 | 2880 | 240 | 5760 | 8640
2.05 |  | IZ.Armaflex AF 25/12 | m | 20 | 88 | 1760 | 250 | 5000 | 6760
2.06 |  | Kulový kohout DN 25 | ks | 4 | 750 | 3000 | 280 | 1120 | 4120
2.07 |  | Filtr s výměnnou vložkou DN 25 | ks | 2 | 550 | 1100 | 280 | 560 | 1660
2.08 |  | Trojcestný regulační ventil DN 25 | ks | 2 | 2800 | 5600 | 380 | 760 | 6360
2.09 |  | Ovládací servopohon 24VAC / 0-10V | ks | 2 | 7500 | 15000 | 180 | 360 | 15360
2.10 |  | Regul. ventil vyvažovací Ballorex FODRV DN 25 | ks | 2 | 3500 | 7000 | 260 | 520 | 7520
2.11 |  | Kulový kohout vypouštěcí DN 15 | ks | 2 | 380 | 760 | 70 | 140 | 900
2.12 |  | Automatický odvzdušňovací ventil DN 10 | ks | 2 | 600 | 1200 | 250 | 500 | 1700
[6 empty] | 0 |  | 0 | 0
2.13 |  | Přesun-demontáž a zpětná montáž fan-coil jednotky 42 GW 400C, 2-trubka, voda 7/13°C, chlazení Qch=4,7kW | ks | 2 | 300 | 600 | 7500 | 15000 | 15600
2.14 |  | Potrubí hladké bezešvé běžné níz./středotl.,DN 25 | m | 8 | 850 | 6800 | 140 | 1120 | 7920
2.15 |  | IZ.Armaflex AF 25/12 | m | 8 | 88 | 704 | 230 | 1840 | 2544
[6 empty] | 0 |  | 0 | 0
2.16 |  | Seřízení a uvedení do provozu | hod | 8 | 0 | 0 | 1000 | 8000 | 8000
2.17 |  | Provozní zkouška | hod | 4 | 0 | 0 | 1000 | 4000 | 4000
|  | Chlazení celkem: | [6 empty] | 203684