## Pokyny pro vyplnění
Pokyny pro vyplnění
Ve všech listech tohoto souboru můžete měnit pouze buňky s modrým pozadím. Jedná se o tyto údaje : - údaje o firmě - jednotkové ceny položek zadané na maximálně dvě desetinná místa
Nedílnou součástí výkazu výměr a rozpočtu je PD (textové a obrazové části) Textová, výkresová i tabulková část projekt. dokumentace tvoří jeden vzájemně se doplňující a provázaný celek. Jednotliví účastníci výběrového řízení se musí seznámit s projekt.dokumentací v návaznosti na soupis prací a na základě těchto informací části díla nacenit. Dále je potřeba při stanovení ceny dle vykázané výměry započítat všechny předpokládané doplňkové prvky a činnosti s touto položkou související tak, aby cena byla kompletní a prvek funkční a to včetně prořezového, zbytkového a odpadového materiálu. Výkaz výměr: výpočet pomocí PC (SW/CAD). Cenová soustava RTS Položky soupisu prací částečně označené na konci v čísle položky písmeny X, Y a Z nejsou zařazeny v cenové soustavě RTS.

## Stavba
#RTSROZP# | Položkový rozpočet stavby
| Stavba: |  | 2023 | PD
| Objekt: |  | 510 | OPRAVA HYDROIZOLACE STŘECHY NA BUDOVĚ A16
5190 | Rozpočet: |  | v | DPS
| Objednatel: | [5 empty] | IČO:
DIČ:
| Projektant: | [5 empty] | IČO:
DIČ:
| Zhotovitel: | [5 empty] | IČO:
DIČ:
Vypracoval:
| Rozpis ceny | [6 empty] | Celkem
HSV | HSV | [6 empty] | 0
PSV | PSV | [6 empty] | 0
MON | MON | [6 empty] | 0
VN | Vedlejší náklady | [6 empty] | 0
ON | Ostatní náklady | [6 empty] | 0
| Celkem | [6 empty] | 0
Rekapitulace daní
0 | Základ pro sníženou DPH |  |  | 15 | % | 0 |  |  | CZK
0 | Snížená DPH |  |  | 15 | % | 0 |  |  | CZK
0 | Základ pro základní DPH |  |  | 21 | % | 0 |  |  | CZK
0 | Základní DPH |  |  | 21 | % | 0 |  |  | CZK
0 | Zaokrouhlení |  |  |  |  | 0 |  |  | CZK
| Cena celkem bez DPH |  |  |  |  | 0 |  |  | CZK
0 | Cena celkem s DPH |  |  |  |  | 0 |  |  | CZK
|  | v |  |  | dne
|  |  | Za zhotovitele |  |  |  | Za objednatele
Rekapitulace dílčích částí
#CASTI>> | Číslo | Název |  |  | Základ pro sníženou DPH | Základ pro základní DPH | DPH celkem | Cena celkem | %
1 | Stavba |  |  |  | 0 | 0 | 0 | 0
2 | 510 | OPRAVA HYDROIZOLACE STŘECHY NA BUDOVĚ A16 |  |  | 0 | 0 | 0 | 0
3 | v | DPS |  |  | 0 | 0 | 0 | 0
| Celkem za stavbu |  |  |  | 0 | 0 | 0 | 0 | 0
Rekapitulace dílů
| Číslo | Název |  |  | Typ dílu |  |  | Celkem | %
| 11 | Přípravné a přidružené práce |  |  | HSV |  |  | 0
| 63 | Podlahy a podlahové konstrukce |  |  | HSV |  |  | 0
| 799 | Elektroinstalace |  |  | HSV |  |  | 0
| 9 | Ostatní konstrukce, bourání |  |  | HSV |  |  | 0
| 93 | Dokončovací práce inženýrských staveb |  |  | HSV |  |  | 0
| 95 | Dokončovací konstrukce na pozemních stavbách |  |  | HSV |  |  | 0
| 99 | Staveništní přesun hmot |  |  | HSV |  |  | 0
| 711 | Izolace proti vodě |  |  | PSV |  |  | 0
| 712 | Povlakové krytiny |  |  | PSV |  |  | 0
| 713 | Izolace tepelné |  |  | PSV |  |  | 0
| 721 | Vnitřní kanalizace |  |  | PSV |  |  | 0
| 762 | Konstrukce tesařské |  |  | PSV |  |  | 0
| 764 | Konstrukce klempířské |  |  | PSV |  |  | 0
| 766 | Konstrukce truhlářské |  |  | PSV |  |  | 0
| 767 | Konstrukce zámečnické |  |  | PSV |  |  | 0
| 769 | Otvorové prvky |  |  | PSV |  |  | 0
| M21 | Elektromontáže |  |  | MON |  |  | 0
| D96 | Přesuny suti a vybouraných hmot |  |  | PSU |  |  | 0
| VN | Vedlejší náklady |  |  | VN |  |  | 0
| ON | Ostatní náklady |  |  | ON |  |  | 0
| Cena celkem | [6 empty] | 0 | 0
Note on D11: Název
Note on I11: IČO
Note on D12: Ulice
Note on I12: DIČ
Note on D13: PSČ
Note on E13: Místo

## VzorPolozky (hidden)
Položkový rozpočet
S:
O:
R:

## 510 v Pol
Položkový rozpočet | [27 empty] | #TypZaznamu#
S: | 2023 | PD | [25 empty] | STA
O: | 510 | OPRAVA HYDROIZOLACE STŘECHY NA BUDOVĚ A16 | [22 empty] | STA |  |  | OBJ
R: | v | DPS | [25 empty] | ROZ
P.č. | Číslo položky | Název položky | MJ | Množství | Cena / MJ | Celkem | Dodávka | Dodávka celk. | Montáž | Montáž celk. | DPH | Cena s DPH | Hmotnost / MJ | Hmotnost celk.(t) | Dem. hmotnost / MJ | Dem. hmotnost celk.(t) | Ceník | Cen. soustava / platnost | Cenová úroveň | Nhod / MJ | Nhod celk. | Dodavatel | Typ položky | Stav položky
Díl: | 11 | Přípravné a přidružené práce |  |  |  | 0 |  | 0 |  | 0 |  | 0 |  | 0.09 |  | 0 |  |  |  |  | 127.72 | [6 empty] | DIL
1 | 289970111R00 | Vrstva geotextilie 200g/m2 + papírové desky (karton) ochrana podlah | m2 | 150 |  | 0 |  | 0 |  | 0 | 21 | 0 | 0.0005 | 0.08 | 0 | 0 |  | RTS 23/ I | RTS 23/ I | 0.094 | 14.1 |  | Práce | Běžná |  |  |  | POL1_
|  | int. : 60*1,5+2*30 |  | 150 | [23 empty] | VV | 0
2 | 952901111R00 | Vyčištění budov o výšce podlaží do 4 m | m2 | 265 |  | 0 |  | 0 |  | 0 | 21 | 0 | 4e-05 | 0.01 | 0 | 0 |  | RTS 23/ I | RTS 23/ I | 0.308 | 81.62 |  | Práce | Běžná |  |  |  | POL1_
|  | O : 115 |  | 115 | [23 empty] | VV | 0
|  | Odkaz na mn. položky pořadí 1 : 150,00000 |  | 150 | [23 empty] | VV | 5
3 | 909 R00 | Hzs-nezmeritelne stavebni prace | h | 32 |  | 0 |  | 0 |  | 0 | 21 | 0 | 0 | 0 | 0 | 0 | Prav.M | RTS 23/ I | RTS 23/ I | 1 | 32 |  | HZS | Běžná |  |  |  | POL10_
|  | 8*4 |  | 32 | [23 empty] | VV | 0
Díl: | 63 | Podlahy a podlahové konstrukce |  |  |  | 0 |  | 0 |  | 0 |  | 0 |  | 0 |  | 0.39 |  |  |  |  | 5.93 | [6 empty] | DIL
4 | 767137803R00 | Demontáž cem. desek do suti | m2 | 32.2 |  | 0 |  | 0 |  | 0 | 21 | 0 | 0 | 0 | 0.012 | 0.39 |  | RTS 23/ I | RTS 23/ I | 0.13 | 4.19 |  | Práce | Běžná |  |  |  | POL1_
|  | Odkaz na mn. položky pořadí 12 : 56,00000*0,2 |  | 11.2 | [23 empty] | VV | 5
|  | Odkaz na mn. položky pořadí 13 : 40,00000*0,3 |  | 12 | [23 empty] | VV | 5
|  | Odkaz na mn. položky pořadí 14 : 15,00000*0,6 |  | 9 | [23 empty] | VV | 5
5 | 979082111R00 | Vnitrostaveništní doprava suti do 10 m | t | 0.3864 |  | 0 |  | 0 |  | 0 | 21 | 0 | 0 | 0 | 0 | 0 |  | RTS 23/ I | RTS 23/ I | 1.884 | 0.73 |  | Přesun suti | Běžná |  |  |  | POL8_
6 | 979082121R00 | Příplatek k vnitrost. dopravě suti za dalších 5 m | t | 4.6368 |  | 0 |  | 0 |  | 0 | 21 | 0 | 0 | 0 | 0 | 0 |  | RTS 23/ I | RTS 23/ I | 0.21 | 0.97 |  | Přesun suti | Běžná |  |  |  | POL8_
7 | 979083117R00 | Vodorovné přemístění suti na skládku do 6000 m | t | 0.3864 |  | 0 |  | 0 |  | 0 | 21 | 0 | 0 | 0 | 0 | 0 |  | RTS 23/ I | RTS 23/ I | 0.042 | 0.02 |  | Přesun suti | Běžná |  |  |  | POL8_
8 | 979990108R00 | Poplatek za uložení suti - železobeton, skupina odpadu 170101 | t | 0.3864 |  | 0 |  | 0 |  | 0 | 21 | 0 | 0 | 0 | 0 | 0 |  | RTS 23/ I | RTS 23/ I | 0 | 0 |  | Přesun suti | Běžná |  |  |  | POL8_
9 | 979011112R00 | Svislá doprava suti a vybour. hmot | t | 1.1592 |  | 0 |  | 0 |  | 0 | 21 | 0 | 0 | 0 | 0 | 0 |  | Vlastní | Vlastní CÚ | 0 | 0 |  | Přesun suti | Běžná |  |  |  | POL8_0
10 | 979083117R0X | Příplatek za dalších započatých 6000 m nad 6000 m | t | 0.3864 |  | 0 |  | 0 |  | 0 | 21 | 0 | 0 | 0 | 0 | 0 |  | Vlastní | Indiv | 0.042 | 0.02 |  | Přesun suti | Běžná |  |  |  | POL8_0
Díl: | 799 | Elektroinstalace |  |  |  | 0 |  | 0 |  | 0 |  | 0 |  | 13.62 |  | 0.42 |  |  |  |  | 120.79 | [6 empty] | DIL
11 | 119001421R00x | Přeložení kabelových vedení vč. montáže žlabů | m | 172 |  | 0 |  | 0 |  | 0 | 21 | 0 | 0.02478 | 4.26 | 0 | 0 |  | Vlastní | RTS 23/ I | 0.547 | 94.08 |  | Práce | Běžná |  |  |  | POL1_
|  | Odkaz na mn. položky pořadí 15 : 97,00000 |  | 97 | [23 empty] | VV | 5
|  | Odkaz na mn. položky pořadí 16 : 60,00000 |  | 60 | [23 empty] | VV | 5
|  | Odkaz na mn. položky pořadí 17 : 15,00000 |  | 15 | [23 empty] | VV | 5
12 | 764351810R00x | Demontáž žlabů 4hran., rovných, do rš 330 mm dle spec. | m | 56 |  | 0 |  | 0 |  | 0 | 21 | 0 | 0 | 0 | 0.00347 | 0.19 |  | Vlastní | RTS 23/ I | 0.069 | 3.86 |  | Práce | Běžná |  |  |  | POL1_
|  | ŽL1 : 56 |  | 56 | [23 empty] | VV | 0
13 | 764351820R00x | Demontáž žlabů 4hran., rovných, do rš 450 mm dle spec | m | 40 |  | 0 |  | 0 |  | 0 | 21 | 0 | 0 | 0 | 0.00392 | 0.16 |  | Vlastní | RTS 23/ I | 0.0805 | 3.22 |  | Práce | Běžná |  |  |  | POL1_
|  | ŽL2 : 40 |  | 40 | [23 empty] | VV | 0
14 | 764351832R00x | Demontáž žlabů 4hran., rovných, do rš 700 mm dle spec. | m | 15 |  | 0 |  | 0 |  | 0 | 21 | 0 | 0 | 0 | 0.00444 | 0.07 |  | Vlastní | RTS 23/ I | 0.115 | 1.73 |  | Práce | Běžná |  |  |  | POL1_
|  | ŽL3 : 15 |  | 15 | [23 empty] | VV | 0
15 | 5534739763R | Perforovaný žlab kabelový FeZn 100 x 125 x 0,70 mm | m | 97 |  | 0 |  | 0 |  | 0 | 21 | 0 | 0.00175 | 0.17 | 0 | 0 | SPCM | RTS 23/ I | RTS 23/ I | 0 | 0 |  | Specifikace | Běžná |  |  |  | POL3_
|  | Odkaz na mn. položky pořadí 12 : 56,00000 |  | 56 | [23 empty] | VV | 5
|  | ŽL4 : 41 |  | 41 | [23 empty] | VV | 0
16 | 5534739764R | Perforovaný žlab kabelový FeZn 100 x 250 x 0,70 mm | m | 60 |  | 0 |  | 0 |  | 0 | 21 | 0 | 0.00256 | 0.15 | 0 | 0 | SPCM | RTS 23/ I | RTS 23/ I | 0 | 0 |  | Specifikace | Běžná |  |  |  | POL3_
|  | Odkaz na mn. položky pořadí 13 : 40,00000 |  | 40 | [23 empty] | VV | 5
|  | ŽL5 : 20 |  | 20 | [23 empty] | VV | 0
17 | 5534739765R | Perforovaný žlab kabelový FeZn 100 x 500 x 0,70 mm | m | 15 |  | 0 |  | 0 |  | 0 | 21 | 0 | 0.00568 | 0.09 | 0 | 0 | SPCM | RTS 23/ I | RTS 23/ I | 0 | 0 |  | Specifikace | Běžná |  |  |  | POL3_
|  | Odkaz na mn. položky pořadí 14 : 15,00000 |  | 15 | [23 empty] | VV | 5
18 | 55347411R | Víko žlabu FeZn 125 x 0,6 mm , délka 2 m | kus | 48.5 |  | 0 |  | 0 |  | 0 | 21 | 0 | 0.00152 | 0.07 | 0 | 0 | SPCM | RTS 23/ I | RTS 23/ I | 0 | 0 |  | Specifikace | Běžná |  |  |  | POL3_
|  | Odkaz na mn. položky pořadí 15 : 97,00000*0,5 |  | 48.5 | [23 empty] | VV | 5
19 | 55347412R | Víko žlabu FeZn 250 x 0,6 mm , délka 2 m | kus | 30 |  | 0 |  | 0 |  | 0 | 21 | 0 | 0.00364 | 0.11 | 0 | 0 | SPCM | RTS 23/ I | RTS 23/ I | 0 | 0 |  | Specifikace | Běžná |  |  |  | POL3_
|  | Odkaz na mn. položky pořadí 16 : 60,00000*0,5 |  | 30 | [23 empty] | VV | 5
20 | 55347414R | Víko žlabu FeZn 500 x 0,6 mm , délka 2 m | kus | 7.5 |  | 0 |  | 0 |  | 0 | 21 | 0 | 0.00856 | 0.06 | 0 | 0 | SPCM | RTS 23/ I | RTS 23/ I | 0 | 0 |  | Specifikace | Běžná |  |  |  | POL3_
|  | Odkaz na mn. položky pořadí 17 : 15,00000*0,5 |  | 7.5 | [23 empty] | VV | 5
21 | 5924798460R | Dlažba betonová plošná HBG 30/30/5 II natural | m2 | 69.82 |  | 0 |  | 0 |  | 0 | 21 | 0 | 0.118 | 8.24 | 0 | 0 | SPCM | RTS 23/ I | RTS 23/ I | 0 | 0 |  | Specifikace | Běžná |  |  |  | POL3_
|  | ŽL1 : 0,3*0,3*98 |  | 8.82 | [23 empty] | VV | 0
|  | ŽL4-5 : 61 |  | 61 | [23 empty] | VV | 0
22 | 5924798472R | Dlažba betonová plošná HBG 50/50/5 II natural | m2 | 4 |  | 0 |  | 0 |  | 0 | 21 | 0 | 0.118 | 0.47 | 0 | 0 | SPCM | RTS 23/ I | RTS 23/ I | 0 | 0 |  | Specifikace | Běžná |  |  |  | POL3_
|  | ŽL3 : 0,5*0,5*16 |  | 4 | [23 empty] | VV | 0
23 | 998771103R00 | Přesun hmot pro podlahy z dlaždic, výšky do 24 m | t | 13.7142 |  | 0 |  | 0 |  | 0 | 21 | 0 | 0 | 0 | 0 | 0 |  | RTS 23/ I | RTS 23/ I | 1.305 | 17.9 |  | Přesun hmot | Běžná |  |  |  | POL7_
Díl: | 9 | Ostatní konstrukce, bourání |  |  |  | 0 |  | 0 |  | 0 |  | 0 |  | 0 |  | 0 |  |  |  |  | 96 | [6 empty] | DIL
24 | 949942101R0X | Nájem za hydraulickou zvedací plošinu-autojeřáb, H do 20 | h | 48 |  | 0 |  | 0 |  | 0 | 21 | 0 | 0 | 0 | 0 | 0 |  | Vlastní | Indiv | 2 | 96 |  | Práce | Běžná |  |  |  | POL1_1
|  | 8*4 |  | 32 | [23 empty] | VV | 0
|  | O : 8*2 |  | 16 | [23 empty] | VV | 0
Díl: | 93 | Dokončovací práce inženýrských staveb |  |  |  | 0 |  | 0 |  | 0 |  | 0 |  | 2.25 |  | 3.75 |  |  |  |  | 368.71 | [6 empty] | DIL
25 | 289972155R00 | Kotvení OK, dem. a montáž | kus | 10 |  | 0 |  | 0 |  | 0 | 21 | 0 | 0.00242 | 0.02 | 0 | 0 |  | RTS 23/ I | RTS 23/ I | 0.22 | 2.2 |  | Práce | Běžná |  |  |  | POL1_
|  | DEM14 : 10 |  | 10 | [23 empty] | VV | 0
26 | 938902122R00 | Čištění ploch konstrukcí tlakovou vodou | m2 | 172 |  | 0 |  | 0 |  | 0 | 21 | 0 | 0 | 0 | 0 | 0 |  | RTS 23/ I | RTS 23/ I | 0.207 | 35.6 |  | Práce | Běžná |  |  |  | POL1_
|  | OO : 68+55+49 |  | 172 | [23 empty] | VV | 0
27 | 945931101R00 | Zřízení horolezeckého úvazu pro práci ve výškách | kus | 8 |  | 0 |  | 0 |  | 0 | 21 | 0 | 0.0006 | 0 | 0 | 0 |  | RTS 23/ I | RTS 23/ I | 4 | 32 |  | Práce | Běžná |  |  |  | POL1_1
|  | OO : 8 |  | 8 | [23 empty] | VV | 0
28 | 762341220R00 | Montáž desek OSB opětovná montáž | m2 | 176.7 |  | 0 |  | 0 |  | 0 | 21 | 0 | 0.01 | 1.77 | 0 | 0 |  | RTS 23/ I | RTS 23/ I | 0.292 | 51.6 |  | Práce | Běžná |  |  |  | POL1_
|  | Odkaz na mn. položky pořadí 33 : 176,70000 |  | 176.7 | [23 empty] | VV | 5
29 | 162301406R00x | Přesun a přemístění jednotek a prvků VZT | kus | 82 |  | 0 |  | 0 |  | 0 | 21 | 0 | 0 | 0 | 0 | 0 |  | Vlastní | RTS 23/ I | 0.257 | 21.07 |  | Práce | Běžná |  |  |  | POL1_
|  | Odkaz na mn. položky pořadí 32 : 41,00000 |  | 41 | [23 empty] | VV | 5
|  | Koeficient zpět: 1 |  | 41 | [23 empty] | VV | 4
30 | 184807111R00x | Ochrana prostupů a střeš. prvků do 0,5m2 | ks | 31 |  | 0 |  | 0 |  | 0 | 21 | 0 | 0.0094 | 0.29 | 0 | 0 |  | Vlastní | RTS 23/ I | 0.864 | 26.78 |  | Práce | Běžná |  |  |  | POL1_
|  | DEM2 : 8 |  | 8 | [23 empty] | VV | 0
|  | DEM3 : 14 |  | 14 | [23 empty] | VV | 0
|  | DEM17 : 9 |  | 9 | [23 empty] | VV | 0
31 | 184807111R00y | Ochrana prostupů a střeš. prvků nad 0,5m2 VZT | ks | 10 |  | 0 |  | 0 |  | 0 | 21 | 0 | 0.0094 | 0.09 | 0 | 0 |  | Vlastní | Indiv | 0.864 | 8.64 |  | Práce | Běžná |  |  |  | POL1_
|  | DEM4 : 1 |  | 1 | [23 empty] | VV | 0
|  | DEM5 : 1 |  | 1 | [23 empty] | VV | 0
|  | DEM8 : 1 |  | 1 | [23 empty] | VV | 0
|  | DEM9 : 1 |  | 1 | [23 empty] | VV | 0
|  | DEM11 : 1 |  | 1 | [23 empty] | VV | 0
|  | DEM12 : 1 |  | 1 | [23 empty] | VV | 0
|  | DEM13 : 1 |  | 1 | [23 empty] | VV | 0
|  | DEM21 : 1 |  | 1 | [23 empty] | VV | 0
|  | DEM22 : 1 |  | 1 | [23 empty] | VV | 0
|  | DEM23 : 1 |  | 1 | [23 empty] | VV | 0
32 | 222330203R00x | Koordinační činnost zařízení 3 stran součinnost s investorem | kus | 41 |  | 0 |  | 0 |  | 0 | 21 | 0 | 0 | 0 | 0 | 0 |  | Vlastní | Indiv | 2 | 82 |  | Práce | Běžná |  |  |  | POL1_
|  | Odkaz na mn. položky pořadí 30 : 31,00000 |  | 31 | [23 empty] | VV | 5
|  | Odkaz na mn. položky pořadí 31 : 10,00000 |  | 10 | [23 empty] | VV | 5
33 | 767137802R00x | Demontáž desek OSB k dalšímu opětovnému použití | m2 | 176.7 |  | 0 |  | 0 |  | 0 | 21 | 0 | 0 | 0 | 0.012 | 2.12 |  | Vlastní | RTS 23/ I | 0.156 | 27.57 |  | Práce | Běžná |  |  |  | POL1_
|  | DEM7 : 114*1,55 |  | 176.7 | [23 empty] | VV | 0
34 | 767996802R00x | Demontáž atypických konstr. do300 kg přesunutí a zpětná mntáž | kg | 1625 |  | 0 |  | 0 |  | 0 | 21 | 0 | 5e-05 | 0.08 | 0.001 | 1.63 |  | Vlastní | RTS 23/ I | 0.05 | 81.25 |  | Práce | Běžná |  |  |  | POL1_
|  | DEM1 : 160 |  | 160 | [23 empty] | VV | 0
|  | DEM10 : 300 |  | 300 | [23 empty] | VV | 0
|  | DEM15 : 145 |  | 145 | [23 empty] | VV | 0
|  | DEM19 : 5*85 |  | 425 | [23 empty] | VV | 0
|  | DEM20 : 7*85 |  | 595 | [23 empty] | VV | 0
Díl: | 95 | Dokončovací konstrukce na pozemních stavbách |  |  |  | 0 |  | 0 |  | 0 |  | 0 |  | 0 |  | 71.83 |  |  |  |  | 319.23 | [6 empty] | DIL
35 | 712990812R00 | Odstranění násypu nebo nánosu kameniva | m2 | 845 |  | 0 |  | 0 |  | 0 | 21 | 0 | 0 | 0 | 0.085 | 71.83 |  | RTS 23/ I | RTS 23/ I | 0.083 | 70.14 |  | Práce | Běžná |  |  |  | POL1_7
|  | Odkaz na mn. položky pořadí 53 : 845,00000 |  | 845 | [23 empty] | VV | 5
36 | 288131T10 | Zakrytí konstrukcí fólie+páska, kotvení a upevnění | m2 | 845 |  | 0 |  | 0 |  | 0 | 21 | 0 | 0 | 0 | 0 | 0 |  | Vlastní | Vlastní CÚ | 0 | 0 |  | Práce | Běžná |  |  |  | POL1_
|  | Odkaz na mn. položky pořadí 53 : 845,00000 |  | 845 | [23 empty] | VV | 5
37 | 979086112R00 | Nakládání nebo překládání suti a vybouraných hmot | t | 151.9762 |  | 0 |  | 0 |  | 0 | 21 | 0 | 0 | 0 | 0 | 0 |  | RTS 23/ I | RTS 23/ I | 0.277 | 42.1 |  | Přesun suti | Běžná |  |  |  | POL8_
38 | 979082111R00 | Vnitrostaveništní doprava suti do 10 m | t | 75.9881 |  | 0 |  | 0 |  | 0 | 21 | 0 | 0 | 0 | 0 | 0 |  | RTS 23/ I | RTS 23/ I | 1.884 | 143.16 |  | Přesun suti | Běžná |  |  |  | POL8_
39 | 979082121R00 | Příplatek k vnitrost. dopravě suti za dalších 5 m | t | 303.9525 |  | 0 |  | 0 |  | 0 | 21 | 0 | 0 | 0 | 0 | 0 |  | RTS 23/ I | RTS 23/ I | 0.21 | 63.83 |  | Přesun suti | Běžná |  |  |  | POL8_
Díl: | 99 | Staveništní přesun hmot |  |  |  | 0 |  | 0 |  | 0 |  | 0 |  | 0 |  | 0 |  |  |  |  | 32.42 | [6 empty] | DIL
40 | 999281111R00 | Přesun hmot pro opravy a údržbu do výšky 25 m | t | 12.5811 |  | 0 |  | 0 |  | 0 | 21 | 0 | 0 | 0 | 0 | 0 |  | RTS 23/ I | RTS 23/ I | 2.577 | 32.42 |  | Práce | Běžná |  |  |  | POL1_1
Díl: | 711 | Izolace proti vodě |  |  |  | 0 |  | 0 |  | 0 |  | 0 |  | 0 |  | 24.42 |  |  |  |  | 557.32 | [6 empty] | DIL
41 | 711170101R00 | Odstranění izolace proti vlhkosti na ploše vodorovné, fólie, volně | m2 | 150.7 |  | 0 |  | 0 |  | 0 | 21 | 0 | 0 | 0 | 0.00143 | 0.22 |  | RTS 23/ I | RTS 23/ I | 0.035 | 5.27 |  | Práce | Běžná |  |  |  | POL1_
|  | Odkaz na mn. položky pořadí 52 : 137,00000 |  | 137 | [23 empty] | VV | 5
|  | Koeficient prostup: 0,1 |  | 13.7 | [23 empty] | VV | 4
42 | 711170201R00 | Odstranění izolace proti vlhkosti na ploše svislé, fólie, volně | m2 | 1031.72 |  | 0 |  | 0 |  | 0 | 21 | 0 | 0 | 0 | 0.00166 | 1.71 |  | RTS 23/ I | RTS 23/ I | 0.036 | 37.14 |  | Práce | Běžná |  |  |  | POL1_
|  | Odkaz na mn. položky pořadí 58 : 186,72000 |  | 186.72 | [23 empty] | VV | 5
|  | Odkaz na mn. položky pořadí 53 : 845,00000 |  | 845 | [23 empty] | VV | 5
43 | 712300831R00 | Odstranění povlakové separační vrstvy | m2 | 3404.676 |  | 0 |  | 0 |  | 0 | 21 | 0 | 0 | 0 | 0.006 | 20.43 |  | RTS 23/ I | RTS 23/ I | 0.052 | 177.04 |  | Práce | Běžná |  |  |  | POL1_7
|  | Odkaz na mn. položky pořadí 42 : 1031,72000*3 |  | 3095.16 | [23 empty] | VV | 5
|  | Koeficient spoje: 0,1 |  | 309.516 | [23 empty] | VV | 4
44 | 712300841RT2 | Odstranění nečistot ze střech plochých do 10° silně znečištěné plochy | m2 | 1031.72 |  | 0 |  | 0 |  | 0 | 21 | 0 | 0 | 0 | 0.002 | 2.06 |  | RTS 23/ I | RTS 23/ I | 0.08 | 82.54 |  | Práce | Běžná |  |  |  | POL1_7
|  | Odkaz na mn. položky pořadí 58 : 186,72000 |  | 186.72 | [23 empty] | VV | 5
|  | Odkaz na mn. položky pořadí 53 : 845,00000 |  | 845 | [23 empty] | VV | 5
45 | 979017111R00 | Svislé přemístění suti nošením na H do 3,5 m | t | 97.6786 |  | 0 |  | 0 |  | 0 | 21 | 0 | 0 | 0 | 0 | 0 |  | RTS 23/ I | RTS 23/ I | 1.816 | 177.38 |  | Přesun suti | Běžná |  |  |  | POL8_
46 | 979082121R00 | Příplatek k vnitrost. dopravě suti za dalších 5 m | t | 366.2948 |  | 0 |  | 0 |  | 0 | 21 | 0 | 0 | 0 | 0 | 0 |  | RTS 23/ I | RTS 23/ I | 0.21 | 76.92 |  | Přesun suti | Běžná |  |  |  | POL8_
47 | 979083117R00 | Vodorovné přemístění suti na skládku do 6000 m | t | 24.4197 |  | 0 |  | 0 |  | 0 | 21 | 0 | 0 | 0 | 0 | 0 |  | RTS 23/ I | RTS 23/ I | 0.042 | 1.03 |  | Přesun suti | Běžná |  |  |  | POL8_
48 | 979083191R00 | Příplatek za dalších započatých 1000 m nad 6000 m | t | 244.1965 |  | 0 |  | 0 |  | 0 | 21 | 0 | 0 | 0 | 0 | 0 |  | RTS 23/ I | RTS 23/ I | 0 | 0 |  | Přesun suti | Běžná |  |  |  | POL8_
49 | 979990122R00 | Poplatek za uložení suti - PVC střešní krytina, skupina odpadu 170203 | t | 24.4197 |  | 0 |  | 0 |  | 0 | 21 | 0 | 0 | 0 | 0 | 0 |  | RTS 23/ I | RTS 23/ I | 0 | 0 |  | Přesun suti | Běžná |  |  |  | POL8_
Díl: | 712 | Povlakové krytiny |  |  |  | 0 |  | 0 |  | 0 |  | 0 |  | 2.94 |  | 0 |  |  |  |  | 296.83 | [6 empty] | DIL
50 | 949941101R00 | Výsuvná šplhací plošina, motorický zdvih | den | 14 |  | 0 |  | 0 |  | 0 | 21 | 0 | 0 | 0 | 0 | 0 |  | RTS 23/ I | RTS 19/ I | 0 | 0 |  | Práce | Běžná |  |  |  | POL1_
|  | O : 14 |  | 14 | [23 empty] | VV | 0
51 | 952902110R00 | Zametání ploch a jejich čištění | m2 | 845 |  | 0 |  | 0 |  | 0 | 21 | 0 | 0 | 0 | 0 | 0 |  | RTS 23/ I | RTS 23/ I | 0.015 | 12.68 |  | Práce | Běžná |  |  |  | POL1_
|  | OO : | [25 empty] | VV | 0
|  | Odkaz na mn. položky pořadí 53 : 845,00000 |  | 845 | [23 empty] | VV | 5
52 | 712361701R00 | Provedení povlakové krytiny střech do 10°, fólií, položenou volně | m2 | 137 |  | 0 |  | 0 |  | 0 | 21 | 0 | 0.00021 | 0.03 | 0 | 0 |  | RTS 23/ I | RTS 23/ I | 0.06 | 8.22 |  | Práce | Běžná |  |  |  | POL1_7
|  | OO : 23+5+41+68 |  | 137 | [23 empty] | VV | 0
53 | 712361701RT1 | Provedení povlakové krytiny střech do 10°, fólií, položenou volně 1 vrstva - fólie ve specifikaci | m2 | 845 |  | 0 |  | 0 |  | 0 | 21 | 0 | 0.00021 | 0.18 | 0 | 0 |  | RTS 23/ I | RTS 23/ I | 0.06 | 50.7 |  | Práce | Červená |  |  |  | POL1_7
|  | plocha : 845 |  | 845 | [23 empty] | VV | 0
54 | 712378102RT3 | Povlaková krytina střech do 10°, fólie, komínek odvětrání střechy s manžetou z PVC DN 110 mm dle spec. | kus | 63 |  | 0 |  | 0 |  | 0 | 21 | 0 | 0.0012 | 0.08 | 0 | 0 |  | RTS 23/ I | RTS 23/ I | 0.6 | 37.8 |  | Práce | Běžná |  |  |  | POL1_
|  | VK1 : 63 |  | 63 | [23 empty] | VV | 0
55 | 712378104RT3 | Povlaková krytina střech do 10°, fólie, prostup pro kabely s manžetou PVC dle spec. | kus | 4 |  | 0 |  | 0 |  | 0 | 21 | 0 | 0.00215 | 0.01 | 0 | 0 |  | RTS 23/ I | RTS 23/ I | 0.7 | 2.8 |  | Práce | Běžná |  |  |  | POL1_
|  | EL1 : 4 |  | 4 | [23 empty] | VV | 0
56 | 712378104RT5 | Povlaková krytina střech do 10°, fólie, prostup pro kabely s manžetou PVC dle spec. | kus | 1 |  | 0 |  | 0 |  | 0 | 21 | 0 | 0.00235 | 0 | 0 | 0 |  | RTS 23/ I | RTS 23/ I | 0.7 | 0.7 |  | Práce | Běžná |  |  |  | POL1_
|  | EL2 : 1 |  | 1 | [23 empty] | VV | 0
57 | 712499097RT3 | Povlaková krytina přípl.za malé plochy a složitost | m2 | 186.72 |  | 0 |  | 0 |  | 0 | 21 | 0 | 0 | 0 | 0 | 0 |  | RTS 23/ I | RTS 23/ I | 0.072 | 13.44 |  | Práce | Běžná |  |  |  | POL1_
|  | Odkaz na mn. položky pořadí 58 : 186,72000 |  | 186.72 | [23 empty] | VV | 5
58 | 712861702RT1 | Provedení povlakové krytiny střech, samostatné vytažení povlaku, fólie lepená bodově 1 vrstva - folie ve specifikaci | m2 | 186.72 |  | 0 |  | 0 |  | 0 | 21 | 0 | 0.00055 | 0.1 | 0 | 0 |  | RTS 23/ I | RTS 23/ I | 0.178 | 33.24 |  | Práce | Červená |  |  |  | POL1_7
|  | atika : 117*(0,7+0,5) |  | 140.4 | [23 empty] | VV | 0
|  | prvky DEM6,16,18 : 1,2*(8,7+8,4+21,5) |  | 46.32 | [23 empty] | VV | 0
59 | 713141125R00 | Montáž tepelné izolace střech, na lepidlo PUK, desky | m2 | 253.5 |  | 0 |  | 0 |  | 0 | 21 | 0 | 0.00033 | 0.08 | 0 | 0 |  | RTS 23/ I | RTS 23/ I | 0.16 | 40.56 |  | Práce | Běžná |  |  |  | POL1_
|  | Koeficient vyrovnání povrchu- plocha 30%: | [25 empty] | VV | 4
|  | Odkaz na mn. položky pořadí 53 : 845,00000*0,3 |  | 253.5 | [23 empty] | VV | 5
60 | 288082T10 | HZS nezměřitelné položky-jehlová zkouška | hod | 65 |  | 0 |  | 0 |  | 0 | 21 | 0 | 0 | 0 | 0 | 0 |  | Vlastní | Vlastní CÚ | 0 | 0 |  | Práce | Běžná |  |  |  | POL1_
|  | 10*6,5 |  | 65 | [23 empty] | VV | 0
61 | 712378103RT4x | Povlaková krytina střech do 10°, fólie, prostup nosných OK, VZT, ZTI průměr prostupu 160-320mm, dle spec. | kus | 38 |  | 0 |  | 0 |  | 0 | 21 | 0 | 0.00165 | 0.06 | 0 | 0 |  | Vlastní | RTS 23/ I | 0.65 | 24.7 |  | Práce | Běžná |  |  |  | POL1_
|  | VZT1-5 : 1+1+6+18+10 |  | 36 | [23 empty] | VV | 0
|  | TČ1 : 2 |  | 2 | [23 empty] | VV | 0
62 | 712378103RT4y | Povlaková krytina střech do 10°, fólie, prostup nosných OK, VZT, ZTI průměr prostupu nad 0,1m2, dle spec. | kus | 7 |  | 0 |  | 0 |  | 0 | 21 | 0 | 0.00165 | 0.01 | 0 | 0 |  | Vlastní | RTS 23/ I | 0.65 | 4.55 |  | Práce | Běžná |  |  |  | POL1_
|  | VZT8-13 : 2+1+1+1+1+1 |  | 7 | [23 empty] | VV | 0
63 | 712378105RT2x | Povlaková krytina střech do 10°, fólie, prostup prvků VZT, ZTI, OK průměr prostupu 60-80 mm dle spec. | kus | 17 |  | 0 |  | 0 |  | 0 | 21 | 0 | 0.00115 | 0.02 | 0 | 0 |  | Vlastní | RTS 23/ I | 0.7 | 11.9 |  | Práce | Běžná |  |  |  | POL1_
|  | PR4 : 2 |  | 2 | [23 empty] | VV | 0
|  | KAN1 : 13 |  | 13 | [23 empty] | VV | 0
|  | VZT7 : 2 |  | 2 | [23 empty] | VV | 0
64 | 712378105RT4x | Povlaková krytina střech do 10°, fólie, prostup nosných OK, VZT, ZTI průměr prostupu 120-160mm, dle spec. | kus | 72 |  | 0 |  | 0 |  | 0 | 21 | 0 | 0.00135 | 0.1 | 0 | 0 |  | Vlastní | RTS 23/ I | 0.7 | 50.4 |  | Práce | Běžná |  |  |  | POL1_
|  | PR1/2 : 54 |  | 54 | [23 empty] | VV | 0
|  | PR3 : 2 |  | 2 | [23 empty] | VV | 0
|  | PR5 : 10 |  | 10 | [23 empty] | VV | 0
|  | KAN2/3/4 : 5 |  | 5 | [23 empty] | VV | 0
|  | VZT6 : 1 |  | 1 | [23 empty] | VV | 0
65 | 28322137R | Fólie hydroizolační střešní PVC-P 1,5 dle spec. | m2 | 1162.9952 |  | 0 |  | 0 |  | 0 | 21 | 0 | 0.0019 | 2.21 | 0 | 0 | SPCM | RTS 23/ I | RTS 23/ I | 0 | 0 |  | Specifikace | Běžná |  |  |  | POL3_7
|  | Odkaz na mn. položky pořadí 58 : 186,72000 |  | 186.72 | [23 empty] | VV | 5
|  | Koeficient prořez 15%: 0,16 |  | 29.8752 | [23 empty] | VV | 4
|  | Odkaz na mn. položky pořadí 53 : 845,00000 |  | 845 | [23 empty] | VV | 5
|  | Koeficient prořez 15%: 0,12 |  | 101.4 | [23 empty] | VV | 4
66 | 28375971R | Deska spádová EPS 100 | m3 | 2.7885 |  | 0 |  | 0 |  | 0 | 21 | 0 | 0.02 | 0.06 | 0 | 0 | SPCM | RTS 23/ I | Kalkul | 0 | 0 |  | Specifikace | Běžná |  |  |  | POL3_
|  | Odkaz na mn. položky pořadí 59 : 253,50000*0,01 |  | 2.535 | [23 empty] | VV | 5
|  | Koeficient 10% ztrat: 0,1 |  | 0.2535 | [23 empty] | VV | 4
67 | 998712103R00 | Přesun hmot pro povlakové krytiny, výšky do 24 m | t | 2.9356 |  | 0 |  | 0 |  | 0 | 21 | 0 | 0 | 0 | 0 | 0 |  | RTS 23/ I | RTS 23/ I | 1.685 | 4.95 |  | Přesun hmot | Běžná |  |  |  | POL7_
68 | 998712192R0X | Příplatek zvětš. přesun, povlak. krytiny do 100 m | t | 2.9356 |  | 0 |  | 0 |  | 0 | 21 | 0 | 0 | 0 | 0 | 0 |  | Vlastní | Indiv | 0.066 | 0.19 |  | Přesun hmot | Běžná |  |  |  | POL7_
Díl: | 713 | Izolace tepelné |  |  |  | 0 |  | 0 |  | 0 |  | 0 |  | 1.61 |  | 70.98 |  |  |  |  | 492.02 | [6 empty] | DIL
69 | 213151121R00 | Montáž geotextílie/geomžíže | m2 | 2535 |  | 0 |  | 0 |  | 0 | 21 | 0 | 4e-05 | 0.1 | 0 | 0 |  | RTS 23/ I | RTS 23/ I | 0.06 | 152.1 |  | Práce | Běžná |  |  |  | POL1_
|  | Odkaz na mn. položky pořadí 72 : 845,00000*3 |  | 2535 | [23 empty] | VV | 5
70 | 713141151R00 | Izolace tepelná střech kladená na sucho | m2 | 845 |  | 0 |  | 0 |  | 0 | 21 | 0 | 0 | 0 | 0 | 0 |  | RTS 23/ I | RTS 23/ I | 0.07 | 59.15 |  | Práce | Běžná |  |  |  | POL1_
|  | Odkaz na mn. položky pořadí 72 : 845,00000 |  | 845 | [23 empty] | VV | 5
71 | 712348105RT3x | Prostup parozábranou s manžetou oprava | kus | 45 |  | 0 |  | 0 |  | 0 | 21 | 0 | 0.00385 | 0.17 | 0 | 0 |  | Vlastní | RTS 23/ I | 0.7 | 31.5 |  | Práce | Běžná |  |  |  | POL1_
|  | Odkaz na mn. položky pořadí 79 : 4,00000 |  | 4 | [23 empty] | VV | 5
|  | Odkaz na mn. položky pořadí 30 : 31,00000 |  | 31 | [23 empty] | VV | 5
|  | Odkaz na mn. položky pořadí 31 : 10,00000 |  | 10 | [23 empty] | VV | 5
72 | 712990812RT3x | Odstranění vrstvy XPS tl. 30mm pro opětovné použití | m2 | 845 |  | 0 |  | 0 |  | 0 | 21 | 0 | 0 | 0 | 0.084 | 70.98 |  | Vlastní | RTS 23/ I | 0.083 | 70.14 |  | Práce | Zelená |  |  |  | POL1_
|  | Odkaz na mn. položky pořadí 53 : 845,00000 |  | 845 | [23 empty] | VV | 5
73 | 715189001R00X | Izolace příplatek,ztíž.izolace, montáž po částech | m2 | 845 |  | 0 |  | 0 |  | 0 | 21 | 0 | 0 | 0 | 0 | 0 |  | Vlastní | Indiv | 0.208 | 175.76 |  | Práce | Běžná |  |  |  | POL1_
|  | Odkaz na mn. položky pořadí 72 : 845,00000 |  | 845 | [23 empty] | VV | 5
74 | 283754601R | Polystyren extrudovaný XPS 30, rozměr 600 x 1250 mm | m3 | 7.605 |  | 0 |  | 0 |  | 0 | 21 | 0 | 0.035 | 0.27 | 0 | 0 | SPCM | RTS 23/ I | RTS 23/ I | 0 | 0 |  | Specifikace | Běžná |  |  |  | POL3_
|  | doplnění 30% : | [25 empty] | VV | 0
|  | Odkaz na mn. položky pořadí 73 : 845,00000*0,009 |  | 7.605 | [23 empty] | VV | 5
75 | 28376122R | Deska XPS | m2 | 2.925 |  | 0 |  | 0 |  | 0 | 21 | 0 | 0.002 | 0.01 | 0 | 0 | SPCM | RTS 23/ I | RTS 23/ I | 0 | 0 |  | Specifikace | Běžná |  |  |  | POL3_
|  | OO : 117*0,5*0,05 |  | 2.925 | [23 empty] | VV | 0
76 | 69310221RY | PROSTOROVÁ SMYČKOVÁ ROHOŽ | m2 | 904.15 |  | 0 |  | 0 |  | 0 | 21 | 0 | 0.00033 | 0.3 | 0 | 0 |  | Vlastní | RTS 17/ I | 0 | 0 |  | Specifikace | Běžná |  |  |  | POL3_
|  | Odkaz na mn. položky pořadí 72 : 845,00000 |  | 845 | [23 empty] | VV | 5
|  | Koeficient prořez: 0,07 |  | 59.15 | [23 empty] | VV | 4
77 | 69366057R | GEOTEXTILIE 300 g/m2 | m2 | 1898.715 |  | 0 |  | 0 |  | 0 | 21 | 0 | 0.0004 | 0.76 | 0 | 0 | SPCM | RTS 23/ I | RTS 23/ I | 0 | 0 |  | Specifikace | Běžná |  |  |  | POL3_
|  | Odkaz na mn. položky pořadí 72 : 845,00000*2,1 |  | 1774.5 | [23 empty] | VV | 5
|  | Koeficient prořez: 0,07 |  | 124.215 | [23 empty] | VV | 4
78 | 998713104R00 | Přesun hmot pro izolace tepelné, výšky do 36 m | t | 1.6045 |  | 0 |  | 0 |  | 0 | 21 | 0 | 0 | 0 | 0 | 0 |  | RTS 23/ I | RTS 23/ I | 2.099 | 3.37 |  | Přesun hmot | Běžná |  |  |  | POL7_
Díl: | 721 | Vnitřní kanalizace |  |  |  | 0 |  | 0 |  | 0 |  | 0 |  | 0.02 |  | 0.08 |  |  |  |  | 5.99 | [6 empty] | DIL
79 | 721210823R00 | Demontáž střešní vpusti DN 125 | kus | 4 |  | 0 |  | 0 |  | 0 | 21 | 0 | 0 | 0 | 0.02011 | 0.08 |  | RTS 23/ I | RTS 23/ I | 0.465 | 1.86 |  | Práce | Běžná |  |  |  | POL1_
|  | SV1 : 4 |  | 4 | [23 empty] | VV | 0
80 | 721231129RT4 | Krycí koš vtoku pro střechy s kačírkem výška 200 mm | kus | 4 |  | 0 |  | 0 |  | 0 | 21 | 0 | 0.0008 | 0 | 0 | 0 |  | RTS 23/ I | RTS 23/ I | 0 | 0 |  | Práce | Běžná |  |  |  | POL1_
|  | Odkaz na mn. položky pořadí 79 : 4,00000 |  | 4 | [23 empty] | VV | 5
81 | 721234143RT6 | Vtok střešní pro plochou střechu s izol. pásem, D 125 mm dle spec. | kus | 4 |  | 0 |  | 0 |  | 0 | 21 | 0 | 0.00373 | 0.01 | 0 | 0 |  | RTS 23/ I | RTS 23/ I | 0.66 | 2.64 |  | Práce | Běžná |  |  |  | POL1_
|  | Odkaz na mn. položky pořadí 79 : 4,00000 |  | 4 | [23 empty] | VV | 5
82 | 721211591R00x | Úprava ukončení potrubí ZTI - montáž izol. límce | kus | 18 |  | 0 |  | 0 |  | 0 | 21 | 0 | 0.00059 | 0.01 | 0 | 0 |  | Vlastní | RTS 23/ I | 0.08 | 1.44 |  | Práce | Běžná |  |  |  | POL1_
|  | KAN1-4 : 18 |  | 18 | [23 empty] | VV | 0
83 | 998721103R00 | Přesun hmot pro vnitřní kanalizaci, výšky do 24 m | t | 0.02874 |  | 0 |  | 0 |  | 0 | 21 | 0 | 0 | 0 | 0 | 0 |  | RTS 23/ I | RTS 23/ I | 1.575 | 0.05 |  | Přesun hmot | Běžná |  |  |  | POL7_
Díl: | 762 | Konstrukce tesařské |  |  |  | 0 |  | 0 |  | 0 |  | 0 |  | 0.38 |  | 0 |  |  |  |  | 9.93 | [6 empty] | DIL
84 | 762441113R00 | Montáž obložení atiky, desky,1vrst.,hmoždinkami | m2 | 19 |  | 0 |  | 0 |  | 0 | 21 | 0 | 2e-05 | 0 | 0 | 0 |  | RTS 23/ I | RTS 23/ I | 0.485 | 9.22 |  | Práce | Běžná |  |  |  | POL1_
|  | VP1 : 19 |  | 19 | [23 empty] | VV | 0
85 | 606233007R | Překližka vodovzdorná tl. 24 mm dle spec. | m2 | 22.8 |  | 0 |  | 0 |  | 0 | 21 | 0 | 0.0168 | 0.38 | 0 | 0 | SPCM | RTS 23/ I | RTS 23/ I | 0 | 0 |  | Specifikace | Běžná |  |  |  | POL3_
|  | Odkaz na mn. položky pořadí 84 : 19,00000 |  | 19 | [23 empty] | VV | 5
|  | Koeficient prořez: 0,2 |  | 3.8 | [23 empty] | VV | 4
86 | 998762103R00 | Přesun hmot pro tesařské konstrukce, výšky do 24 m | t | 0.38342 |  | 0 |  | 0 |  | 0 | 21 | 0 | 0 | 0 | 0 | 0 |  | RTS 23/ I | RTS 23/ I | 1.863 | 0.71 |  | Přesun hmot | Běžná |  |  |  | POL7_
Díl: | 764 | Konstrukce klempířské |  |  |  | 0 |  | 0 |  | 0 |  | 0 |  | 0.78 |  | 0 |  |  |  |  | 143.22 | [6 empty] | DIL
87 | 712378002R00 | Povlaková krytina střech do 10°, fólie, rohová lišta dle spec. | m | 193 |  | 0 |  | 0 |  | 0 | 21 | 0 | 0.00152 | 0.29 | 0 | 0 |  | RTS 23/ I | RTS 23/ I | 0.252 | 48.64 |  | Práce | Běžná |  |  |  | POL1_
|  | K2 : 193 |  | 193 | [23 empty] | VV | 0
88 | 712378003R00 | Povlaková krytina střech do 10°, fólie, dilatační dle spec. | m | 18 |  | 0 |  | 0 |  | 0 | 21 | 0 | 0.00184 | 0.03 | 0 | 0 |  | RTS 23/ I | RTS 23/ I | 0.252 | 4.54 |  | Práce | Běžná |  |  |  | POL1_
|  | K5 : 18 |  | 18 | [23 empty] | VV | 0
89 | 712378004R00 | Povlaková krytina střech do 10°, fólie, závětrná lišta do rš 250 mm dle spec. | m | 118 |  | 0 |  | 0 |  | 0 | 21 | 0 | 0.00184 | 0.22 | 0 | 0 |  | RTS 23/ I | RTS 23/ I | 0.252 | 29.74 |  | Práce | Běžná |  |  |  | POL1_
|  | K1 : 118 |  | 118 | [23 empty] | VV | 0
90 | 712378005R00 | Povlaková krytina střech do 10°, fólie,pásek do rš 70 mm dle spec. | m | 56 |  | 0 |  | 0 |  | 0 | 21 | 0 | 0.00058 | 0.03 | 0 | 0 |  | RTS 23/ I | RTS 23/ I | 0.189 | 10.58 |  | Práce | Běžná |  |  |  | POL1_
|  | K4 : 56 |  | 56 | [23 empty] | VV | 0
91 | 712378006R00 | Povlaková krytina střech do 10°, fólie, rohová lišta vnější rš 100 mm dle spec. | m | 200 |  | 0 |  | 0 |  | 0 | 21 | 0 | 0.00076 | 0.15 | 0 | 0 |  | RTS 23/ I | RTS 23/ I | 0.189 | 37.8 |  | Práce | Běžná |  |  |  | POL1_
|  | K3 : 200 |  | 200 | [23 empty] | VV | 0
92 | 764396230R00 | Připojovací lišta z Pz plechu dilatační, rš 120 mm | m | 85 |  | 0 |  | 0 |  | 0 | 21 | 0 | 0.00072 | 0.06 | 0 | 0 |  | RTS 23/ I | RTS 23/ I | 0.0943 | 8.02 |  | Práce | Běžná |  |  |  | POL1_
|  | O : 8+14+9+54 |  | 85 | [23 empty] | VV | 0
93 | 998764103R00 | Přesun hmot pro klempířské konstr., výšky do 24 m | t | 0.78928 |  | 0 |  | 0 |  | 0 | 21 | 0 | 0 | 0 | 0 | 0 |  | RTS 23/ I | RTS 23/ I | 4.947 | 3.9 |  | Přesun hmot | Běžná |  |  |  | POL7_
Díl: | 766 | Konstrukce truhlářské |  |  |  | 0 |  | 0 |  | 0 |  | 0 |  | 0 |  | 0 |  |  |  |  | 15.14 | [6 empty] | DIL
94 | 767316526R00 | Montáž světlíků a stžřešních prvků bodových pl.do 4 m2, otvíravých | kus | 2 |  | 0 |  | 0 |  | 0 | 21 | 0 | 0 | 0 | 0 | 0 |  | RTS 23/ I | RTS 23/ I | 4.87 | 9.74 |  | Práce | Červená |  |  |  | POL1_
|  | DEM18 : 1 |  | 1 | [23 empty] | VV | 0
|  | Odkaz na mn. položky pořadí 96 : 1,00000 |  | 1 | [23 empty] | VV | 5
95 | 767316512R00x | Demontáž světlíků bodových pl.do 4 m2, pevných | kus | 2 |  | 0 |  | 0 |  | 0 | 21 | 0 | 0 | 0 | 0 | 0 |  | Vlastní | RTS 23/ I | 2.7 | 5.4 |  | Práce | Běžná |  |  |  | POL1_
|  | Odkaz na mn. položky pořadí 94 : 2,00000 |  | 2 | [23 empty] | VV | 5
96 | 75O14XOA0 | Odpojení a zpětné zapojení prvků EPS | KUS | 1 |  | 0 |  | 0 |  | 0 | 21 | 0 | 0 | 0 | 0 | 0 |  | RTS 23/ I | EXP 22 | 0 | 0 |  | Agregovaná položka | Žlutá |  |  |  | POL2_
|  | DEM16 : 1 |  | 1 | [23 empty] | VV | 0
Díl: | 767 | Konstrukce zámečnické |  |  |  | 0 |  | 0 |  | 0 |  | 0 |  | 0.16 |  | 0 |  |  |  |  | 15.08 | [6 empty] | DIL
97 | 767995104R00 | Výroba a montáž kov. atypických konstr. do 50 kg | kg | 145.962 |  | 0 |  | 0 |  | 0 | 21 | 0 | 0.001 | 0.15 | 0 | 0 |  | RTS 23/ I | RTS 23/ I | 0.1 | 14.6 |  | Práce | Běžná |  |  |  | POL1_
|  | Z1 : 20,4*2,3 |  | 46.92 | [23 empty] | VV | 0
|  | Z2 : 20,4*1,5*2 |  | 61.2 | [23 empty] | VV | 0
|  | Koeficient prořez+kotvící prvky: 0,1+0,25 |  | 37.842 | [23 empty] | VV | 4
98 | 767050505XX | Příplatek za žárové zinkování OK | kg | 145.962 |  | 0 |  | 0 |  | 0 | 21 | 0 | 0 | 0 | 0 | 0 |  | Vlastní | Indiv | 0 | 0 |  | Práce | Běžná |  |  |  | POL1_
|  | Odkaz na mn. položky pořadí 97 : 145,96200 |  | 145.962 | [23 empty] | VV | 5
99 | 55399999R | Ocelové výrobky - atypické prvky | kg | 145.962 |  | 0 |  | 0 |  | 0 | 21 | 0 | 0.0001 | 0.01 | 0 | 0 | SPCM | RTS 23/ I | RTS 23/ I | 0 | 0 |  | Specifikace | Červená |  |  |  | POL3_
|  | Odkaz na mn. položky pořadí 97 : 145,96200 |  | 145.962 | [23 empty] | VV | 5
100 | 998767103R00 | Přesun hmot pro zámečnické konstr., výšky do 24 m | t | 0.16056 |  | 0 |  | 0 |  | 0 | 21 | 0 | 0 | 0 | 0 | 0 |  | RTS 23/ I | RTS 23/ I | 3.016 | 0.48 |  | Přesun hmot | Běžná |  |  |  | POL7_
Díl: | 769 | Otvorové prvky |  |  |  | 0 |  | 0 |  | 0 |  | 0 |  | 0.44 |  | 0.69 |  |  |  |  | 41.19 | [6 empty] | DIL
101 | 764430840R00 | Demontáž oplechování zdí,rš od 330 do 500 mm | m | 21.2 |  | 0 |  | 0 |  | 0 | 21 | 0 | 0 | 0 | 0.0023 | 0.05 |  | RTS 23/ I | RTS 23/ I | 0.1035 | 2.19 |  | Práce | Běžná |  |  |  | POL1_
|  | DEM6 : 2*(2,6+8) |  | 21.2 | [23 empty] | VV | 0
102 | 767315151R00 | Montáž světlíků pultových se zasklením | m2 | 20.8 |  | 0 |  | 0 |  | 0 | 21 | 0 | 0.00052 | 0.01 | 0 | 0 |  | RTS 23/ I | RTS 23/ I | 0.719 | 14.96 |  | Práce | Běžná |  |  |  | POL1_
|  | Odkaz na mn. položky pořadí 103 : 20,80000 |  | 20.8 | [23 empty] | VV | 5
103 | 767321810R00 | Demontáž prvků světlíků všech typů včetně zasklení | m2 | 20.8 |  | 0 |  | 0 |  | 0 | 21 | 0 | 0 | 0 | 0.025 | 0.52 |  | RTS 23/ I | RTS 23/ I | 0.45 | 9.36 |  | Práce | Běžná |  |  |  | POL1_
|  | DEM6 : 2,6*8,0 |  | 20.8 | [23 empty] | VV | 0
104 | 787141230R00 | Lištování a tmelení světlíků atypických oprava tep. izolace, dle spec. | m2 | 20.8 |  | 0 |  | 0 |  | 0 | 21 | 0 | 0.02077 | 0.43 | 0 | 0 |  | RTS 23/ I | RTS 23/ I | 0.458 | 9.53 |  | Práce | Běžná |  |  |  | POL1_
|  | Odkaz na mn. položky pořadí 103 : 20,80000 |  | 20.8 | [23 empty] | VV | 5
105 | 764391842R00x | Demontáž krycí lišty | m | 47.2 |  | 0 |  | 0 |  | 0 | 21 | 0 | 0 | 0 | 0.0025 | 0.12 |  | Vlastní | RTS 23/ I | 0.08625 | 4.07 |  | Práce | Běžná |  |  |  | POL1_
|  | DEM6 : 8*3,6+9,2*2 |  | 47.2 | [23 empty] | VV | 0
106 | 998766103R00 | Přesun hmot pro truhlářské konstr., výšky do 24 m | t | 0.44283 |  | 0 |  | 0 |  | 0 | 21 | 0 | 0 | 0 | 0 | 0 |  | RTS 23/ I | RTS 23/ I | 2.447 | 1.08 |  | Přesun hmot | Běžná |  |  |  | POL7_
Díl: | M21 | Elektromontáže |  |  |  | 0 |  | 0 |  | 0 |  | 0 |  | 0.6 |  | 0 |  |  |  |  | 340.37 | [6 empty] | DIL
107 | 7120032XY | Odpojení a napojení hromosvodné soustavy spojovací a mont. materiál | kus | 41 |  | 0 |  | 0 |  | 0 | 21 | 0 | 0 | 0 | 0 | 0 |  | Vlastní | Indiv | 0 | 0 |  | Práce | Běžná |  |  |  | POL1_7
|  | Odkaz na mn. položky pořadí 32 : 41,00000 |  | 41 | [23 empty] | VV | 5
108 | 9360021020X | Revize uzemněnní a LPS vstupní/předávací revize hromosvodné soustavy pro administrativní budovy | kompl | 2 |  | 0 |  | 0 |  | 0 | 21 | 0 | 0.29943 | 0.6 | 0 | 0 |  | Vlastní | Indiv | 170.1864 | 340.37 |  | Práce | Běžná |  |  |  | POL1_
|  | 2 |  | 2 | [23 empty] | VV | 0
Díl: | D96 | Přesuny suti a vybouraných hmot |  |  |  | 0 |  | 0 |  | 0 |  | 0 |  | 0 |  | 0 |  |  |  |  | 496.95 | [6 empty] | DIL
109 | 979086112R00 | Nakládání nebo překládání suti a vybouraných hmot kačírek - odkrytí | t | 143.65 |  | 0 |  | 0 |  | 0 | 21 | 0 | 0 | 0 | 0 | 0 |  | RTS 23/ I | RTS 23/ I | 0.277 | 39.79 |  | Práce | Běžná |  |  |  | POL1_
|  | Odkaz na mn. položky pořadí 35 : 845,00000*0,085 |  | 71.825 | [23 empty] | VV | 5
|  | Koeficient vč. zpětné zakrytí: 1 |  | 71.825 | [23 empty] | VV | 4
|  | Koeficient : | [25 empty] | VV | 4
110 | 979082111R00 | Vnitrostaveništní doprava suti do 10 m | t | 71.7472 |  | 0 |  | 0 |  | 0 | 21 | 0 | 0 | 0 | 0 | 0 |  | RTS 23/ I | RTS 23/ I | 1.884 | 135.17 |  | Přesun suti | Běžná |  |  |  | POL8_
111 | 979082111R00 | Vnitrostaveništní doprava suti do 10 m | t | 71.7472 |  | 0 |  | 0 |  | 0 | 21 | 0 | 0 | 0 | 0 | 0 |  | RTS 23/ I | RTS 23/ I | 1.884 | 135.17 |  | Přesun suti | Běžná |  |  |  | POL8_
112 | 979082121R00 | Příplatek k vnitrost. dopravě suti za dalších 5 m | t | 860.9664 |  | 0 |  | 0 |  | 0 | 21 | 0 | 0 | 0 | 0 | 0 |  | RTS 23/ I | RTS 23/ I | 0.21 | 180.8 |  | Přesun suti | Běžná |  |  |  | POL8_
113 | 979083117R00 | Vodorovné přemístění suti na skládku do 6000 m | t | 71.7472 |  | 0 |  | 0 |  | 0 | 21 | 0 | 0 | 0 | 0 | 0 |  | RTS 23/ I | RTS 23/ I | 0.042 | 3.01 |  | Přesun suti | Běžná |  |  |  | POL8_
114 | 979011112R00 | Svislá doprava suti a vybour. hmot | t | 215.2416 |  | 0 |  | 0 |  | 0 | 21 | 0 | 0 | 0 | 0 | 0 |  | Vlastní | Vlastní CÚ | 0 | 0 |  | Přesun suti | Běžná |  |  |  | POL8_0
115 | 979083117R0X | Příplatek za dalších započatých 6000 m nad 6000 m | t | 71.7472 |  | 0 |  | 0 |  | 0 | 21 | 0 | 0 | 0 | 0 | 0 |  | Vlastní | Indiv | 0.042 | 3.01 |  | Přesun suti | Běžná |  |  |  | POL8_0
Díl: | VN | Vedlejší náklady |  |  |  | 0 |  | 0 |  | 0 |  | 0 |  | 0 |  | 0 |  |  |  |  | 0 | [6 empty] | DIL
116 | 005121 R | Zařízení staveniště | Soubor | 1 |  | 0 |  | 0 |  | 0 | 21 | 0 | 0 | 0 | 0 | 0 |  | RTS 23/ I | Indiv | 0 | 0 |  | VRN | Běžná |  |  |  | POL99_2
117 | 005122010R | Provoz objednatele | Soubor | 1 |  | 0 |  | 0 |  | 0 | 21 | 0 | 0 | 0 | 0 | 0 |  | RTS 23/ I | Indiv | 0 | 0 |  | VRN | Běžná |  |  |  | POL99_1
Díl: | ON | Ostatní náklady |  |  |  | 0 |  | 0 |  | 0 |  | 0 |  | 0 |  | 0 |  |  |  |  | 0 | [6 empty] | DIL
118 | 005211010R | Předání a převzetí staveniště | Soubor | 1 |  | 0 |  | 0 |  | 0 | 21 | 0 | 0 | 0 | 0 | 0 |  | RTS 23/ I | Indiv | 0 | 0 |  | VRN | Běžná |  |  |  | POL99_8
119 | 005211030R | Dočasná bezpečnostní opatření a značení dočasné konstrukce apod | Soubor | 1 |  | 0 |  | 0 |  | 0 | 21 | 0 | 0 | 0 | 0 | 0 |  | RTS 23/ I | Indiv | 0 | 0 |  | VRN | Běžná |  |  |  | POL99_2
120 | 005211080R | Bezpečnostní a hygienická opatření na staveništi | Soubor | 1 |  | 0 |  | 0 |  | 0 | 21 | 0 | 0 | 0 | 0 | 0 |  | RTS 23/ I | Indiv | 0 | 0 |  | VRN | Běžná |  |  |  | POL99_2
121 | 00523 R | Zkoušky, revize a povolení | Soubor | 1 |  | 0 |  | 0 |  | 0 | 21 | 0 | 0 | 0 | 0 | 0 |  | RTS 23/ I | Indiv | 0 | 0 |  | VRN | Běžná |  |  |  | POL99_8
122 | 00524 R | Předání a převzetí díla | Soubor | 1 |  | 0 |  | 0 |  | 0 | 21 | 0 | 0 | 0 | 0 | 0 |  | RTS 23/ I | Indiv | 0 | 0 |  | VRN | Běžná |  |  |  | POL99_8
123 | 005241010R | Dokumentace skutečného provedení a výrobní dokumentace | Soubor | 1 |  | 0 |  | 0 |  | 0 | 21 | 0 | 0 | 0 | 0 | 0 |  | RTS 23/ I | Indiv | 0 | 0 |  | VRN | Běžná |  |  |  | POL99_8
124 | 005211020RX | Ochranné opatření před povětrností | Soubor | 1 |  | 0 |  | 0 |  | 0 | 21 | 0 | 0 | 0 | 0 | 0 |  | Vlastní | Indiv | 0 | 0 |  | VRN | Běžná |  |  |  | POL99_2
[26 empty] | 15 | 21 | DPH
| Celkem |  |  |  |  | 0 | [19 empty] | 0 | 0 | SUM
Poznámky uchazeče k zadání
POPUZIV
END
Note on S6: Jedná se o informaci, zda se jedná o položku, která je do rozpočtu zadána z cenové soustavy RTS, nebo vlastní.
Note on T6: Jedná se o název CÚ, která je zadána u položky rozpočtu