## Rozpočet
|  |  |  | dodávka |  | montáž
Název | Mj | Počet | cena ks/m | cena celkem | cena ks/m | cena celkem
Elektromontáže
Rozváděč
Rozváděč RSP31 doplnit jistící prvky - proudový chránič s jistícími prvky 16A/B/30mA AC 2ks, 10A/B/30mA AC 1ks a zapojit dle příslušného výkresu, zapojení vč. osazení | kpl | 1 | 0 | 0 | 0 | 0
zapojení kabelů do prům. 2,5mm | ks | 2 |  |  | 0 | 0
zapojení kabelů do prům. 1,5mm | ks | 1 |  |  | 0 | 0
Rozváděč - celkem |  |  |  | 0 |  | 0
Kabely
KABEL SILOVÝ,IZOLACE PVC
CYKY-J 3x2.5 , pevně | m | 80 | 0 | 0 | 0 | 0
H07RN_F 3Gx1.5 , pevně | m | 150 | 0 | 0 | 0 | 0
CYKY-O 2x1.5 , pevně | m | 5 | 0 | 0 | 0 | 0
CYY 6(H07V-U) žl/z | m | 50 | 0 | 0 | 0 | 0
CYY 4(H07V-U) žl/z | m | 50 | 0 | 0 | 0 | 0
Kabely - celkem |  |  |  | 0 |  | 0
Přístroje
Vypínač č.1 vč. rámečku, krabice, zapojení osazení, bílý | ks | 1 | 0 | 0 | 0 | 0
Zásuvka jednonásobná s víčkem v ráměčku na omítku bílá, IP44 vč. krabice a zapojení | ks | 2 | 0 | 0 | 0 | 0
Krabice pod omítku odbočná s víčkem KU 68-1902 | ks | 1 | 0 | 0 | 0 | 0
Ohebná trubka do země s protah. drátem KF 09040_BB 40/32mm | m | 150 | 0 | 0 | 0 | 0
Těsnící kroužky proti vlhkosti 16040_FB IP67 | ks | 5 | 0 | 0 | 0 | 0
Spojky spojovací | ks | 5 | 0 | 0 | 0 | 0
Podružný materiál | kpl | 1 | 0 | 0 | 0 | 0
Celkem: |  |  |  | 0 |  | 0
Osvětlení
1. Svítidlo přisazené k základu, třístupňový lak speciální ochrana proti korozi (nanotechnologie, antioxidant, polyester), korpus - odlitek z tlakově litého hliníku, rezavá barva, difuzér PMMA satin, silikonové těsnění, 1x kabelová průchodka (6-13mm), nerezové šrouby (316), svícení jedním směrem 6 vysokosvítivých LED, 17W, 668 lm, 3000 K, IP65, IK10, šířka 170 mm, délka 200 mm, výška 70 mmm | ks | 15 | 0 | 0 | 0 | 0
Recyklační poplatek ze svítidla | ks | 15 | 0 | 0 |  | 0
Celkem |  |  |  | 0 |  | 0
Demontáže, montáže
Demontáž osvětlení (bude odevzdáno investorovi nebo zlikvidováno) | kpl | 1 | 0 | 0 | 0 | 0
Demontáž a opětovná montáž podhledů | kpl | 1 | 0 | 0 | 0 | 0
Demontáž kabelových lišt a žlabů | kpl | 1 | 0 | 0 | 0 | 0
Betonové základy pro svítidla | kpl | 1 | 0 | 0 | 0 | 0
Úprava povrchu zdi, včetně vymalování (uvedení do původního stavu okolo vypínače, zásuvek) | kpl | 1 | 0 | 0 | 0 | 0
Celkem |  |  |  | 0 |  | 0
HZS
Revize a prohlídky zařízení + úprava schéma zapojení elektrorozvaděče | kpl | 1 | 0 | 0 | 0 | 0
Doprava materiálu | kpl | 1 | 0 | 0 | 0 | 0
Podružný materiál | kpl | 1 | 0 | 0 | 0 | 0
Pomocné stavební přípomoci (sekání drážek, průrazy, sekání kapes, apod.) | kpl | 1 | 0 | 0 | 0 | 0
Koordinace s ostatními profesemi | kpl | 1 | 0 | 0 | 0 | 0
Požární ucpávky | m2 | 1 | 0 | 0 | 0 | 0
HZS - celkem |  |  |  | 0 |  | 0
|  |  |  | 0 |  | 0
Elektromontáže - celkem |  |  |  | 0