## PC a monitory 2023
Příloha 1 zadávací dokumentace
Položkový rozpočet nabízeného plnění
Pokyny pro vyplnění:
Uchazeč vyplňuje šedá, modrá a oranžová pole následujícím způsobem.
Všechna pole s šedým pozadím musejí být vyplněna. Ve sloupci "Nabízený model" uveďte u každé položky (PC, monitor atd.) přesné označení modelu. Ve sloupci "Technické parametry" uveďte skutečnou hodnotu příslušného parametru (typové označení CPU, skutečné rozlišení monitoru, pozorovací úhly, typ grafické karty, skutečný počet USB konektorů, atd.) U samostatných komponent (samostatná GK, HDD apod) uveďte výrobce a model. V řádcích s neměřitelnými parametry či požadavky uveďte skutečnost, že je parametr splněn, minimálně zápisem "Ano" a doplňující informací, z níž plyne, že parametr či požadavek je splněn. Nesplnění kteréhokoliv parametru je důvodem k vyloučení uchazeče.
Všechna pole s modrým pozadím musí obsahovat cenu položky v základní konfiguraci.
Všechna pole s oranžovým pozadím musí obsahovat navýšení ceny oproti základní konfiguraci položky při změně parametru na uvedenou hodnotu.
Název položky | Nabízený model | Technické parametry | Cena za 1 ks bez DPH | Počet kusů | Celková cena bez DPH
Položka 1
Monitor standardní - viditelná úhlopříčka 23,8" - 25" 16:9 |  |  | 0 | 140 | 0
Výškově nastavitelný, pivot
IPS/PVA/MVA nebo obdobná technologie
Rozlišení 1920x1080
HDMI, DisplayPort
Matná obrazovka
Integrované reproduktory
Položka 2
Monitor standardní - viditelná úhlopříčka 23,8" - 25" 16:10 |  |  | 0 | 270 | 0
Výškově nastavitelný, pivot
IPS/PVA/MVA nebo obdobná technologie
Pozorovací úhly (horizontálně/vertikálně) min. 178°/178°
Rozlišení 1920x1200
HDMI, DisplayPort
Matná obrazovka
Reproduktory, USB HUB
Položka 3
Monitor - viditelná úhlopříčka 27"-28" |  |  | 0 | 120 | 0
Výškově nastavitelný, pivot
Rozlišení min. 2560 x 1440
IPS/MVA/PVA nebo obdobná technologie
Pozorovací úhly (horizontálně/vertikálně) min. 178°/178°
HDMI, DisplayPort
Matná obrazovka
Reproduktory, USB HUB
Položka 4
Monitor s dokováním - viditelná úhlopříčka 27"-28" |  |  | 0 | 50 | 0
Výškově nastavitelný, pivot
Rozlišení min. 2560 x 1440
IPS/MVA/PVA nebo obdobná technologie
Pozorovací úhly (horizontálně/vertikálně) min. 178°/178°
HDMI, DisplayPort, USB-C pro dokování notebooku s nabíjením
Matná obrazovka
USB HUB, min 4x USB 3.x
Integrovaný gigabit ethernet
Položka 5
Monitor s dokováním - viditelná úhlopříčka 34"-35" 21:9 prohnutý |  |  | 0 | 50 | 0
Výškově nastavitelný
Rozlišení min. 3440 x 1440
IPS/MVA/PVA/VA nebo obdobná technologie
Pozorovací úhly (horizontálně/vertikálně) min. 178°/178°
HDMI, DisplayPort, USB-C pro dokování notebooku s nabíjením
Matná obrazovka, prohnutá
USB HUB, min 4x USB 3.x
Integrovaný gigabit ethernet
Položka 6
Stolní konfigurovatelné PC |  |  | 0 | 240 | 0
CPU, Passmark CPU Mark min. 24000, typické/základní TDP max. 70 W
Model základní desky
RAM min. 16 GB, DDR4
SSD min. 500 GB, rychlost čtení min. 1000MB/s
Grafická karta integrovaná na MB nebo CPU, HDMI, DisplayPort
1 Gb LAN s podporou PXE, WoL
USB min. 8x, z toho min. 4x USB 3.x a 1x USB-C
Model a výkon zdroje
Skříň miditower nebo minitower (popř. jiný obchodní název ekvivalentní velikosti) - max. 3 pozice 5,25"
Klávesnice, myš
Bez OS
Hlučnost podle ISO 7779 max 30 dB bez zátěže a 32 dB při 90 % zátěži CPU, nebo max. 31 dB průměrná
Základní deska musí obsahovat sběrnici PCI-Express 3.0 nebo vyšší, socket M.2
Alternativy položky 6 |  |  | Navýšení proti základnímu modelu
CPU, Passmark CPU Mark min. 37500, typické/základní TDP max. 70 W |  |  | 0 | 70 | 0
RAM min. 32 GB, 2 paměťové moduly, Dual Channel, DDR4 |  |  | 0 | 140 | 0
RAM min. 64 GB, 2 nebo 4 paměťové moduly, Dual Channel, DDR4 |  |  | 0 | 40 | 0
SSD min. 1000 GB, rychlost čtení min. 1000MB/s |  |  | 0 | 100 | 0
Navíc k základní konfiguraci DVD-RW mechanika |  |  | 0 | 80 | 0
Navíc k základní konfiguraci druhý HDD min. 2 TB, SATA 3, 7200 otáček/min. |  |  | 0 | 40 | 0
Navíc k základní konfiguraci Windows 11, CZ, 64-bit, (nesmí být upgrade) |  |  | 0 | 230 | 0
Navíc k základní konfiguraci čtečka paměťových karet zabudovaná v čelním panelu. Podpora SD, SDHC |  |  | 0 | 130 | 0
Položka 7
All-In-One |  |  | 0 | 260 | 0
Velikost displeje - viditelná úhlopříčka 23,8" - 24,1"
Výškově nastavitelný
Rozlišení min. 1920x1080
CPU, Passmark CPU Mark min. 18000, typické/základní TDP max. 70 W
RAM min. 16 GB, DDR4
SSD min. 500 GB, rychlost čtení min. 1000MB/s
Min. 1x digitální výstup pro připojení externího monitoru
1 Gb LAN s podporou PXE, WoL
USB min. 6x, z toho min. 3x USB 3.x a min. 1x USB-C
Webkamera, reproduktory
Klávesnice, myš
Bez OS
Kensington lock
Interní zdroj napájení nebo externí zdroj s držákem od výrobce PC.
Alternativy položky 7 |  |  | Navýšení proti základnímu modelu
CPU, Passmark CPU Mark min. 21500, typické/základní TDP max. 70 W |  |  | 0 | 60 | 0
RAM min. 32 GB, DDR4 |  |  | 0 | 100 | 0
RAM min. 64 GB, DDR4 |  |  | 0 | 30 | 0
Navíc k základní konfiguraci Windows 11, CZ, 64-bit, (nesmí být upgrade) |  |  | 0 | 250 | 0
Položka 8
Mini PC |  |  | 0 | 40 | 0
Rozměry max. 20,00 cm x max. 5,00 cm x max. 20,00 cm
SSD min. 500 GB, rychlost čtení min. 1000MB/s
RAM min. 16 GB, DDR4
CPU, Passmark CPU Mark min. 18000, typické/základní TDP max. 40 W
1 Gb LAN s podporou PXE, WoL
Grafická karta integrovaná na MB nebo CPU, min. 2x digitální výstup pro externí monitor, z toho 1x HDMI
Model a výkon zdroje
USB min. 6x, z toho min. 3x USB 3.x, min. 1x USB-C
Klávesnice, myš
Bez OS
Hlučnost podle ISO 7779 max 31 dB bez zátěže a 35 dB při 90 % zátěži CPU, nebo max. 33 dB průměrná
Kensington lock
Alternativy položky 8 |  |  | Navýšení proti základnímu modelu
CPU, Passmark CPU Mark min. 21500, typické/základní TDP max. 40 W |  |  | 0 | 10 | 0
RAM min. 32 GB, DDR4 |  |  | 0 | 10 | 0
RAM min. 64 GB, DDR4 |  |  | 0 | 10 | 0
Navíc k základní konfiguraci Windows 11, CZ, 64-bit, (nesmí být upgrade) |  |  | 0 | 30 | 0
Celková nabídková cena |  |  |  |  | 0
Společné požadavky pro PC ve všech konfiguracích (včetně alternativních) | Splněno (ANO/NE)
1 . Procesor x86-64 kompatibilní
2. Min. 1x USB 3.x a 1x USB-C vyvedené na čelním panelu (All-In-One libovolně)
3. Konektor pro sluchátka a mikrofon na čelním panelu (u počítače All-In-One může být přítomen pouze konektor pro sluchátka s libovolným umístěním)
4. PC musí splňovat požadavky EnergyStar min. 7.0, zdroj musí mít účinnost min. 85% při 50% zatížení
5. Klávesnice pro PC, připojená kabelem, USB, s podporou jazyků CZ a EN, standardní rozmístění kláves: klávesy Insert, Delete, Home, End, Page Up, Page Down a směrové šipky ve dvou samostatných blocích, bez dalších funkčních kláves mezi těmito bloky, neredukovaná velikost kláves pravý Shift a BackSpace, bez přidané funkční klávesy napravo nebo nalevo od klávesy pravý Shift (např. Macro)., samostatný blok numerických kláves. Kabel délky min. 145 cm., jednobarevná černá nebo s odstíny šedé
6. Myš, snímání pohybu optické, připojená kabelem USB délky min. 145 cm, min. 2 tlačítka a kolečko s funkcí tlačítka, min. délka 11 cm, jednobarevná černá nebo s odstíny šedé
7. Požadovaných hodnot Passmark CPU Mark musí dodávané PC dosahovat při použití testu Passmark Performance Test V10.0 .
8. Každý počítač a každý monitor musí mít společný digitální výstup/vstup. Příslušný kabel musí být součástí dodávky monitoru (vyjma All-In-One)
9. Označení každého zařízení jednoznačným identifikátorem (např. sériové číslo), podle kterého je možné dohledat na webových stránkách výrobce nebo dodavatele informace o konfiguraci a ovladače.
10. Možnost ochrany BIOS a boot menu heslem
11. Korektně vyplněné položky BIOS: Base board: vendor a model, Computer: vendor a model
12. Uzamykatelná skříň (s okem nebo jinou možností protažení kabelu zabraňujícího otevření skříně), nebo Kensington lock
13. Zachování totožné hardwarové konfigurace při záručních opravách, především modelu základní desky
14. Oprávnění zaměstnanci zadavatele smějí i v záruční době otevírat skříň počítače a instalovat vlastní komponenty.
15. V BIOSu možnost volby UEFI
16. Možnost zjištění MAC adresy bez spuštění OS (v BIOS nebo boot menu)
17. Diskrétní čip TPM 2.0
18. Nástroj na silent/unattend konfiguraci a update BIOS/UEFI
19. Atributy v BIOS/UEFI a WMI (CIM)
20. Plně kompatibilní s Windows 11
21. Možnost vzdáleného updatu firmwaru a vzdálené uživatelské konfigurace BIOSu přímo z operačního systému Windows, možnost nasazení jeho akualizace z prostředí SCCM/Intune
22. Nativní podpora síťové karty - není nutné zavádět při instalaci přes PXE driver
23. Nativní podpora řadiče disků - není nutné zavádět při instalaci driver
24. Všechna zařízení mají WHQL Release Signature
25. Řadiče USB jsou součástí základní desky, nikoliv jako rozšiřující PCIEx karty
Další požadavky: | Splněno (ANO/NE)
1. Alternativní konfigurace položek 6, 7, 8 musí mít (kromě rozšiřujících komponent) stejný HW jako základní konfigurace včetně základní desky.
2. Místo All-in-one může být použita tzv. modulární platforma. Toto řešení (mini PC a monitor) musí být od jednoho výrobce. PC musí být umístěno buď do originální šachty v monitoru nebo k němu přišroubováno pomocí originálního řešení, či ke/do stojanu. PC tak musí být zcela zabezpečeno proti krádeži. Modulární platforma také musí být dodána již zkompletována tak, jako by se jednalo o All-in-one.

## Podmínky plnění
Podmínky provádění
Lhůta předání dodávky | Položka č. 6: do 30 pracovních dní od doručení Výzvy k dodávce; Ostatní položky: do 20 pracovních dní od doručení Výzvy k dodávce.
Místo dodání | Pracoviště Masarykovy univerzity. Přesná adresa bude uvedena vždy ve Výzvě k dodávce.
Záruka | 5 let na všechny položky