## Příloha č. 1 Smlouvy
Technické podmínky a Technická specifikace nabízeného plnění |  |  | Příloha č. 1 Kupní smlouvy
Parní sterilizátor (autokláv) horizontální pro Ústav veřejného zdraví LF MU
TECHNICKÉ PODMÍNKY technická specifikace stanovená zadavatelem |  |  | TECHNICKÁ SPECIFIKACE NABÍZENÉHO PLNĚNÍ technická specifikace nabízená účastníkem
Popis parametru (Nabídka účastníka musí splňovat všechny níže uvedené požadavky a parametry specifikace. U parametrů vymezených minimální nebo maximální úrovní nebo rozmezím hodnot, musí nabídka uchazeče vyhovět alespoň stanovené požadované úrovni.) |  | Zadavatelem požadovaná hodnota | Pokud je zadavatelem po účastníkovi vyžadováno pouze uvedení, zda je příslušný požadovaný parametr splněn, pak účastník uvede ANO, že parametr splňuje) Pokud je zadavatelem u technického parametru požadován bližší popis nebo určení specifikace, pak je účastník povinen uvést bližší popis, výčet vlastností, konkrétní údaj nebo rozmezí hodnot jím nabízeného zboží
Z údajů uvedených účastníkem musí být zřejmé, že uchazečem nabízené zboží splňuje minimální technické požadavky stanovené zadavatelem - uchazeč uvede splnění požadovaného parametru ověřitelným způsobem, např. uvedením konkrétních hodnot, případně konkrétním odkazem na technické listy, výkresy apod.)
!!! Kupující upozorňuje Prodávajícího, že vzhledem k plánovanému umístění Zboží (přístroje), musí být Zboží stěhovatelné vstupním otvorem (dveřmi) o rozměrech 196 x 79 cm
Transportní trasa: dodávka zboží je určena do 2. nadzemního podlaží, které je přístupné z garáží budovy po vnitřním schodišti nebo výtahem s průchodným otvorem o rozměrech 199 x 89 cm, užitná plocha výtahu je v šíři 90 cm a hloubce 129 cm o nosnosti do 300 kg
Parní sterilizátor (autokláv) horizontální |  |  | Model - typové/výrobní označení | Výrobce
|  |  | vyplní dodavatel | vyplní dodavatel
Počet kusů: 1 ks |  |  | Účastníkem nabízená hodnota
Horizontálně plněný stolní laboratorní autokláv |  | ANO | vyplní dodavatel
Automatický provoz řízen mikroprocesory |  | minimálně 8 přednastavených programů + minimálně 20 volných pozic | vyplní dodavatel - uvede bližší popis, konkrétní údaje/ hodnoty
Horizontální provedení |  | užitný prostor v rozmezí 60-70 litrů | vyplní dodavatel - uvede bližší popis, konkrétní údaje/ hodnoty
Vnitřní rozměr komory |  | jednotlivé rozměry minimálně průměr nádoby 350 mm x hloubka 500 mm | vyplní dodavatel - uvede bližší popis, konkrétní údaje/ hodnoty
Možnost autoklávování roztoků, agarózových půd, laboratotŕních pomůcek špiček a dekontaminaci odpadu |  | ANO | vyplní dodavatel
Ovládací panel a menu v českém jazyce |  | ANO | vyplní dodavatel
Komora vyrobena z nerezu |  | ANO | vyplní dodavatel
Vlastní (zabudovaný) zásobník na demi vodu |  | ANO | vyplní dodavatel
Možnost rychlého zchlazení tekutin vodou z vodovodního řadu a příslušenství pro vyrovnání tlaku |  | ANO příslušenství pro vyrovnání tlaku musí být součástí dodávky | vyplní dodavatel - uvede bližší popis, konkrétní údaje/ hodnoty
Rozsah teplot |  | nastavitelný minimálně v rozsahu 105-137 °C | vyplní dodavatel - uvede bližší popis, konkrétní údaje/ hodnoty
Pracovní tlak |  | nastavitelný minimálně v rozsahu 0-325 kPA | vyplní dodavatel - uvede bližší popis, konkrétní údaje/ hodnoty
Teplotní čidlo do nádoby pro roztoky |  | minimálně dvě TČ dle IEC61-010 | vyplní dodavatel - uvede bližší popis, konkrétní údaje/ hodnoty
vnějš rozměry |  | jednotlivé rozměry maximálně výška 600 mm x šířka 800 mm x hloubka 800 mm | vyplní dodavatel - uvede bližší popis, konkrétní údaje/ hodnoty
USB port, možnost stažení parametrů proběhlých cyklů bez speciálního SW |  | ANO | vyplní dodavatel
El. přípojka pro přístroj 230 V |  | ANO | vyplní dodavatel
takto označené buňky vyplní účastník v rámci zpracování své nabídky