## Příloha č. 1 Smlouvy
Technické podmínky a Technická specifikace nabízeného plnění |  |  | Příloha č. 1 Kupní smlouvy
Laminární box pro Biologický ústav LF MU - výzkumná skupina Lenky Bešše
TECHNICKÉ PODMÍNKY technická specifikace stanovená zadavatelem |  |  | TECHNICKÁ SPECIFIKACE NABÍZENÉHO PLNĚNÍ technická specifikace nabízená účastníkem
Popis parametru (Nabídka účastníka musí splňovat všechny níže uvedené požadavky a parametry specifikace. U parametrů vymezených minimální nebo maximální úrovní nebo rozmezím hodnot, musí nabídka účastníka vyhovět alespoň stanovené požadované úrovni.) |  | Zadavatelem požadovaná hodnota | Pokud je zadavatelem po účastníkovi vyžadováno pouze uvedení, zda je příslušný požadovaný parametr splněn, pak účastník uvede ANO, že parametr splňuje) Pokud je zadavatelem u technického parametru požadován bližší popis nebo určení specifikace, pak je účastník povinen uvést bližší popis, výčet vlastností, konkrétní údaj nebo rozmezí hodnot jím nabízeného zboží
Z údajů uvedených účastníkem musí být zřejmé, že uchazečem nabízené zboží splňuje minimální technické požadavky stanovené zadavatelem - uchazeč uvede splnění požadovaného parametru ověřitelným způsobem, např. uvedením konkrétních hodnot, případně konkrétním odkazem na technické listy, výkresy apod.)
!!! Kupující upozorňuje Prodávajícího, že vzhledem k plánovanému umístění Zboží (přístroje), musí být Zboží stěhovatelné vstupním otvorem (dveřmi) o rozměrech 196 x 89 cm
Laminární box třídy biohazard |  |  | Model - typové/výrobní označení | Výrobce
|  |  | vyplní dodavatel | vyplní dodavatel
Počet kusů: 1 ks |  |  | Účastníkem nabízená hodnota
box s laminárním prouděním , biohazard třída 2 |  | ANO | vyplní dodavatel
box osazen HEPA/ULPA H14 filtry splňující normu EN12469:2000 a ISO 14644-1 |  | ANO - doložit deklarací/ certifikátem | účastník předloží tuto dokumentaci v rámci nabídky jako součást technické dokumentace
ovládací LCD displej a ovládání v češtině |  | ANO | vyplní dodavatel
nastavení okna a zářivky UV ovládané prostřednictvím LCD panelu |  | ANO | vyplní dodavatel
alarm funkce HEPA filtru - nastavení prostřednictvím LCD panelu |  | ANO | vyplní dodavatel
prosklené boční stěnys technickými předpřipravenými prostupy pro i pozdější doplnění kohoutů- vývodů |  | ANO | vyplní dodavatel
nakloněné přední posuvné sklo |  | naklonění minimálně 5° stupňů | vyplní dodavatel - uvede bližsí popis, konkrétní údaje/ hodnoty
elektricky posuvné čelní sklo s volitelnou výškou otvoru pod oknem v pracovní poloze |  | volitelná výška minimálně v rozsahu 160 - 250 mm | vyplní dodavatel - uvede bližsí popis, konkrétní údaje/ hodnoty
vnitřní rozměry pracovního prostoru |  | jednotlivé rozměry minimálně: vnitřní výška min. 730 mm vnitřní hloubka min. 550 mm vnitřní šířka min. 1800 mm | vyplní dodavatel - uvede bližsí popis, konkrétní údaje/ hodnoty
vnější rozměry boxu |  | šířka boxu maximálně 2000 mm | vyplní dodavatel - uvede bližsí popis, konkrétní údaje/ hodnoty
hlučnost podle normy EN 12469 |  | maximálně 58 dB | vyplní dodavatel - uvede bližsí popis, konkrétní údaje/ hodnoty
intenzita vestavěného osvětlení |  | minimálně 1000 lux | vyplní dodavatel - uvede bližsí popis, konkrétní údaje/ hodnoty
součástí požadujeme minimálně 2x elektrická zásuvka v pracovním prostoru |  | ANO | vyplní dodavatel
požadujeme plnou dělenou (minimálně 6 částí) nerezovou pracovní desku součástí výbavy boxu vyjmutí desky musí být jednoduše možné zaměstnancem zadavatele - bez nutnosti zásahu servisního technika |  | ANO | vyplní dodavatel
antibakteriální nátěr vnitřní plochy boxu nebo vnitřní prostory provedeny v nerezu |  | ANO | vyplní dodavatel
UV lampa s časovačem na magnetickém panelu, vyjmutelná |  | ANO | vyplní dodavatel
elektrická zásuvka 230 V 2 ks |  | ANO | vyplní dodavatel
součástí příslušenství bude i stojan pod box se zajištěním ergonomické výšky pracovní plochy boxu |  | ANO | vyplní dodavatel
takto označené buňky vyplní účastník v rámci zpracování své nabídky