## Technické podmínky
Příloha č. 1 - Technické podmínky - Kapalinový scintilační čítač
Typové označení přístroje
Vyplní dodavatel
Základní požadavky zadavatele: Předmětem veřejné zakázky je dodávka kapalinového scintilačního čítače.
Požadované technické a funkční vlastnosti (nabídky uchazečů musí povinně splňovat všechny níže uvedené parametry) | Požadovaná hodnota | Nabídka uchazeče (uchazeči uvedou splnění požadovaného parametru ověřitelným způsobem, např. detailním popisem konkrétním odkazem na technické listy, výkresy apod.)
Analyzátor s robotizovaným automatickým měničem vzorků umožňujícím manipulaci se vzorky umístěnými v zásobníku. Bez nutnosti obsluhy během měření | Ano | Vyplní dodavatel
Možnost použití 7 ml a 20 ml scintilačních lahviček | Ano | Vyplní dodavatel
Kapacita zásobníku podávače vzorků minimálně 30 ks 20 ml lahviček, nebo 60 ks 7 ml lahviček | Ano | Vyplní dodavatel
Analyzátor disponuje minimálně 3 fotonásobiči s možností koincidence | Ano | Vyplní dodavatel
Detekční účinnost pro nezhášivý vzorek ≥ 95 % pro C-14 | Ano | Vyplní dodavatel
Detekční účinnost pro nezhášivý vzorek ≥ 65 % pro H-3 | Ano | Vyplní dodavatel
Analyzátor umožňuje měřit absolutní hodnotu aktivity pomocí techniky TDCR (Triple-to-Double Coincidence Ratio) | Ano | Vyplní dodavatel
Systém musí být schopen automatické korekce zhášení ve vzorcích pomočí techniky TDCR | Ano | Vyplní dodavatel
Analyzátor dokáže detekovat luminiscenci ve vzorku a automaticky provádět korekci luminiscence | Ano | Vyplní dodavatel
Možnost časového nastavení měřeni jednotlivých vzorků a možnost opakování měření v určených časových intervalech; | Ano | Vyplní dodavatel
Energetické rozpětí měření pro beta zdroje až do 2 MeV | Ano | Vyplní dodavatel
2x multikanálový analyzátor min. 1024 kanálů | Ano | Vyplní dodavatel
Přístroj nevyžaduje pro měření a neobsahuje žádný vlastní zdroj radiace | Ano | Vyplní dodavatel
Rozměry přístroje maximálně 80x80x80 cm | Ano | Vyplní dodavatel
Hmotnost přístroje max. 150 kg | Ano | Vyplní dodavatel
Software pro měření, analýzu naměřených dat a nastavení přístroje kompatibilní s OS Windows 10 nebo vyšší | Ano | Vyplní dodavatel
systém musí být schopen pracovat v běžném laboratorním prostředí | Ano | Vyplní dodavatel
Software přístroje musí disponovat přednastavenými měřícími protokoly pro měření isotopů: H-3, C-14, S-35, P-33, P-32, Fe-55, I-125 | Ano | Vyplní dodavatel
Součástí dodávky je řídící PC nebo NTB, monitor s rozlišením alespoň 1920x1080 pixelů a výkonovými parametry dostačujícími pro plnohodnotné využití dodaného přístroje a zpracování dat pomocí dodaného software, operační systém Windows 10 nebo vyšší | Ano | Vyplní dodavatel
Součástí dodávky musí být scintilační kokteil pro počáteční měření na beta vzorcích – min. 1 L scintilačního kokteilu, dále alespoň 100 ks 20 ml měřících lahviček (vialek) | Ano | Vyplní dodavatel
Součástí dodávky musí být H-3 a C-14 nezhášivý standard ve 20 ml lahvičkách pro pravidelnou kontrolu funkčnosti přístroje a jeho kalibraci | Ano | Vyplní dodavatel