## Příloha č. 1 Smlouvy
Technické podmínky a Technická specifikace nabízeného plnění |  |  | Příloha č. 1 Kupní smlouvy
Centrifugy pro Biologický ústav LF MU - výzkumná skupina Lenky Bešše
část č 1 VZ: Multifunkční chlazená stolní centrifuga včetně příslušenství
TECHNICKÉ PODMÍNKY technická specifikace stanovená zadavatelem |  |  | TECHNICKÁ SPECIFIKACE NABÍZENÉHO PLNĚNÍ technická specifikace nabízená účastníkem
Popis parametru (Nabídka účastníka musí splňovat všechny níže uvedené požadavky a parametry specifikace. U parametrů vymezených minimální nebo maximální úrovní nebo rozmezím hodnot, musí nabídka účastníka vyhovět alespoň stanovené požadované úrovni.) |  | Zadavatelem požadovaná hodnota | Pokud je zadavatelem po účastníkovi vyžadováno pouze uvedení, zda je příslušný požadovaný parametr splněn, pak účastník uvede ANO, že parametr splňuje) Pokud je zadavatelem u technického parametru požadován bližší popis nebo určení specifikace, pak je účastník povinen uvést bližší popis, výčet vlastností, konkrétní údaj nebo rozmezí hodnot jím nabízeného zboží
Z údajů uvedených účastníkem musí být zřejmé, že uchazečem nabízené zboží splňuje minimální technické požadavky stanovené zadavatelem - uchazeč uvede splnění požadovaného parametru ověřitelným způsobem, např. uvedením konkrétních hodnot, případně konkrétním odkazem na technické listy, výkresy apod.)
Multifunkční chlazená stolní centrifuga včetně příslušenství |  |  | Model - typové/výrobní označení | Výrobce
|  |  | vyplní dodavatel | vyplní dodavatel
Počet kusů: 1 ks |  |  | Účastníkem nabízená hodnota
Multifunkční chlazená stolní centrifuga včetně příslušenství |  | ANO | vyplní dodavatel
Kapacita zařízení (Max.kapacita) |  | minimálně 4x290ml | účastník předloží tuto dokumentaci v rámci nabídky jako součást technické dokumentace
Maximální otáčky RPM |  | minimálně 15 000 RPM | účastník předloží tuto dokumentaci v rámci nabídky jako součást technické dokumentace
Nastavitelné otáčky |  | v krocích po maximálně 10 RPM | účastník předloží tuto dokumentaci v rámci nabídky jako součást technické dokumentace
Možnost kontinuálního nebo krátkodobého běhu |  | ANO | vyplní dodavatel
Automatický přepočet otáček na odstředivou sílu (g) |  | ANO | vyplní dodavatel
Chlazení |  | nastavitelné minimálně v rozsahu -20 do +40˚C, možnost předchlazení | vyplní dodavatel - uvede bližsí popis, konkrétní údaje/ hodnoty
udržování nižší teploty než je teplota okoli |  | ANO | vyplní dodavatel
Výměnne rotory |  | ANO | vyplní dodavatel
Bezúdržbový indukční motor |  | ANO | vyplní dodavatel
Nastavení akcelerace |  | min. 8 stupňů | vyplní dodavatel - uvede bližsí popis, konkrétní údaje/ hodnoty
Imbalanční senzor |  | ANO | vyplní dodavatel
Teplota rotorového prostoru zobrazena na dispeji |  | ANO | vyplní dodavatel
Nastavení programů na ovládacím panelu |  | ANO, minimálně 5 programů | vyplní dodavatel - uvede bližsí popis, konkrétní údaje/ hodnoty
Maximální váha zařízeni bez vnitriho vybaveni (bez rotoru) |  | max. 100 kg | vyplní dodavatel - uvede bližsí popis, konkrétní údaje/ hodnoty
Součástí přístroje musí být:
výměnné rotory s automatickou identifikací: • 4- místný výkyvný rotor, RPM 5000 ot/min, RCF minimálně 4500, kapacita rotoru minimálně 4x290 ml, možnost použití různých závěsů • součástí 4 ks univerzální závěs s kapacitou min. 290ml, nebo adaptery Adaptery: • 4 ks vložek pro kónické zkumavky typ Falcon objemu 15 ml (rozměr 17 x 120 mm) 4 ks těchto adaptérů musí pojmout minimálně 36 ks zkumavek s dosažitelným RCF minimálně 4500 RCF • 4 ks vložek pro adaptéry pro kónické zkumavky typu Falcon objemu 50 ml (rozměr 29 x 115 mm), 4 ks těchto adaptérů musí pojmout minimálně 16 ks zkumavek s dosažitelným RCF min. 4500 RCF výkyvný rotor pro mikrodestičky (MTP,DWP,CP, Q) závěs/ adapter musí pojmout minimálně 8 ks MTP s dosažitelným RCF min. 2000 RCF |  | ANO | vyplní dodavatel - uvede bližsí popis, konkrétní údaje/ hodnoty
takto označené buňky vyplní účastník v rámci zpracování své nabídky