## Příloha č. 1 Smlouvy
Technické podmínky a Technická specifikace nabízeného plnění |  |  | Příloha č. 1 Kupní smlouvy
Dewarova nádoba pro Biologický ústav LF MU - výzkumná skupina Lenky Bešše
TECHNICKÉ PODMÍNKY technická specifikace stanovená zadavatelem |  |  | TECHNICKÁ SPECIFIKACE NABÍZENÉHO PLNĚNÍ technická specifikace nabízená účastníkem
Popis parametru (Nabídka účastníka musí splňovat všechny níže uvedené požadavky a parametry specifikace. U parametrů vymezených minimální nebo maximální úrovní nebo rozmezím hodnot, musí nabídka účastníka vyhovět alespoň stanovené požadované úrovni.) |  | Zadavatelem požadovaná hodnota | Pokud je zadavatelem po účastníkovi vyžadováno pouze uvedení, zda je příslušný požadovaný parametr splněn, pak účastník uvede ANO, že parametr splňuje) Pokud je zadavatelem u technického parametru požadován bližší popis nebo určení specifikace, pak je účastník povinen uvést bližší popis, výčet vlastností, konkrétní údaj nebo rozmezí hodnot jím nabízeného zboží
Z údajů uvedených účastníkem musí být zřejmé, že uchazečem nabízené zboží splňuje minimální technické požadavky stanovené zadavatelem - uchazeč uvede splnění požadovaného parametru ověřitelným způsobem, např. uvedením konkrétních hodnot, případně konkrétním odkazem na technické listy, výkresy apod.)
Dewarova nádova včetně příslušenství |  |  | Model - typové/výrobní označení | Výrobce
|  |  | vyplní dodavatel | vyplní dodavatel
Počet kusů: 1 ks |  |  | Účastníkem nabízená hodnota
nádoba pro kryoskladování biologických vzorků v tekutém dusíku |  | ANO | vyplní dodavatel
Kapacita zařízení (objem v L) |  | min. 165 litrů | účastník předloží tuto dokumentaci v rámci nabídky jako součást technické dokumentace
Maximalni vydrz |  | min. 240 dni | vyplní dodavatel - uvede bližsí popis, konkrétní údaje/ hodnoty
celkova kapacita kryoskumavek o objemu 2ml |  | min. 5500 | vyplní dodavatel - uvede bližsí popis, konkrétní údaje/ hodnoty
odpařování dusíku |  | maximálně 0.7L/ den | vyplní dodavatel - uvede bližsí popis, konkrétní údaje/ hodnoty
průměr hrdla minimálně |  | min. 215mm | vyplní dodavatel - uvede bližsí popis, konkrétní údaje/ hodnoty
Systém umožňující monitoring výšky hladiny dusíku včetně alarmu |  | ANO, systém automatického monitoringu například prostřednictvím teplotních senzorů nebo prostřednictvím ultrazvuku, případně dalším obdodným způsobem Účastník v rámci zpracování nabídky uvede technologii/ technické řešení, jakým je automatický monitoring výšky hladiny zajištěn | vyplní dodavatel - uvede bližsí popis, konkrétní údaje/ hodnoty
Sklavodani mikroskumavek v kryoboxech 2“ (133mm x 133mm), pro skumavky 2ml |  | ANO | vyplní dodavatel
pojezdová kolečka, pro snadnou manipulaci |  | ANO | vyplní dodavatel
včetne přislušenství: drźáky na kryoboxy |  | ANO, držáky pro 2" krabičky pro plnou kapacitu zařízení budou součástí dodávky účastník uvede počet držáků, které jsou součástí dodávky a jejich kapacitu | vyplní dodavatel - uvede bližsí popis, konkrétní údaje/ hodnoty
takto označené buňky vyplní účastník v rámci zpracování své nabídky