## Příloha č. 1 Smlouvy
Technické podmínky a Technická specifikace nabízeného plnění |  |  | Příloha č. 1 Kupní smlouvy
Centrifugy pro Biologický ústav LF MU - výzkumná skupina Lenky Bešše
část č. 2 VZ: Malá chlazená stolní centrifuga
TECHNICKÉ PODMÍNKY technická specifikace stanovená zadavatelem |  |  | TECHNICKÁ SPECIFIKACE NABÍZENÉHO PLNĚNÍ technická specifikace nabízená účastníkem
Popis parametru (Nabídka účastníka musí splňovat všechny níže uvedené požadavky a parametry specifikace. U parametrů vymezených minimální nebo maximální úrovní nebo rozmezím hodnot, musí nabídka účastníka vyhovět alespoň stanovené požadované úrovni.) |  | Zadavatelem požadovaná hodnota | Pokud je zadavatelem po účastníkovi vyžadováno pouze uvedení, zda je příslušný požadovaný parametr splněn, pak účastník uvede ANO, že parametr splňuje) Pokud je zadavatelem u technického parametru požadován bližší popis nebo určení specifikace, pak je účastník povinen uvést bližší popis, výčet vlastností, konkrétní údaj nebo rozmezí hodnot jím nabízeného zboží
Z údajů uvedených účastníkem musí být zřejmé, že uchazečem nabízené zboží splňuje minimální technické požadavky stanovené zadavatelem - uchazeč uvede splnění požadovaného parametru ověřitelným způsobem, např. uvedením konkrétních hodnot, případně konkrétním odkazem na technické listy, výkresy apod.)
Malá chlazená stolní centrifuga |  |  | Model - typové/výrobní označení | Výrobce
|  |  | vyplní dodavatel | vyplní dodavatel
Počet kusů: 1 ks |  |  | Účastníkem nabízená hodnota
Malá chlazená stolní centrifuga včetně příslušenství |  | ANO | vyplní dodavatel
Kapacita zařízení (Max.kapacita) |  | rotor s min. 24 x 2,0 ml zkumavky | účastník předloží tuto dokumentaci v rámci nabídky jako součást technické dokumentace
Maximální otáčky RPM |  | minimálně 15 000 RPM | účastník předloží tuto dokumentaci v rámci nabídky jako součást technické dokumentace
Nastavitelné otáčky |  | v krocích po maximálně 10 RPM | účastník předloží tuto dokumentaci v rámci nabídky jako součást technické dokumentace
Chlazení |  | nastavitelné minimálně v rozsahu -10 do +40˚C, možnost předchlazení | vyplní dodavatel - uvede bližsí popis, konkrétní údaje/ hodnoty
udržování nižší teploty než je teplota okoli |  | ANO | vyplní dodavatel
udržování nižší teploty než je teplota okoli |  | ANO | vyplní dodavatel
Nastavení času |  | minimálně v rozsahu 1-99min | vyplní dodavatel - uvede bližsí popis, konkrétní údaje/ hodnoty
Možnost kontinuálního nebo krátkodobého běhu |  | ANO | vyplní dodavatel
Automatický přepočet otáček na odstředivou sílu (g) |  | ANO | vyplní dodavatel
Výměnné rotory s automatickou indentifikací |  | ANO | vyplní dodavatel
Bezúdržbový indukční motor |  | ANO | vyplní dodavatel
Nastavení akcelerace a decelerace |  | min. 5 stupňů akcelerace a min. 5 stupňů decelerace nebo možnost zapnout a vypnout funkci pomalého zrychlování/brždění rotoru. | vyplní dodavatel - uvede bližsí popis, konkrétní údaje/ hodnoty
Teplota rotorového prostoru zobrazena na dispeji |  | ANO | vyplní dodavatel
Autoklávovatelné rotory se standardními víčky |  | ANO | vyplní dodavatel
Maximální váha zařízeni (bez rotoru) |  | max. 30 kg | vyplní dodavatel - uvede bližsí popis, konkrétní údaje/ hodnoty
Součástí přístroje musí být:
rotor pro centrifugaci otevřených mikrozkumavek s filtry, včetně víčka min. 24x2ml skumavek, minimálně pro až RPM 15 000 ot/min, minimálně RCF 20 000, včetně víčka |  | ANO | vyplní dodavatel - uvede bližsí popis, konkrétní údaje/ hodnoty
takto označené buňky vyplní účastník v rámci zpracování své nabídky