## Sorter
Příloha č. 1 - Technická specifikace Průtokový cytometr s tříděním buněk
Typové označení přístroje
Vyplní účastník
Základní požadavky zadavatele
Průtokový analyzátor a sorter buněk a částic umožňující mnohoparametrickou analýzu a třídění vysokou rychlostí při zachování minimálních požadavků na intervenci obsluhy. Nabídka účastníka musí splňovat všechny níže uvedené požadavky a parametry specifikované zadavatelem. V případě parametrů vymezených minimální nebo maximální úrovní nebo rozmezím hodnot musí nabídka účastníka vyhovět alespoň stanovené požadované úrovni.
Požadované technické a funkční vlastnosti | Požadovaná hodnota | Nabídka uchazeče (účastník uvede nabízenou hodnotu a potvrdí splnění požadovaného parametru ověřitelným způsobem - např. konkrétním odkazem na technické listy, výkresy apod.)
počet prostorově oddělených excitačních laserů | nejméně 5 | vyplní účastník
rozšiřitelnost – celkový počet excitačních laserů | nejméně 6 | vyplní účastník
excitační laser - UV: vlnová délka | 355 +/-5nm | vyplní účastník
excitační laser - UV: výkon | 100mW a více | vyplní účastník
excitační laser - fialový: vlnová délka | 405 +/-5nm | vyplní účastník
excitační laser - fialový: výkon | 200mW a více | vyplní účastník
excitační laser - modrý: vlnová délka | 488 +/-5nm | vyplní účastník
excitační laser - modrý: výkon | 200mW a více | vyplní účastník
excitační laser - žluto-zelený: | 561 +/-5nm | vyplní účastník
excitační laser - žluto-zelený: výkon | 200mW a více | vyplní účastník
excitační laser - červený: vlnová délka | 637 +/-5nm | vyplní účastník
excitační laser - červený: výkon | 140mW a více | vyplní účastník
vypínače/spínače UV, fialového, žluto-zeleného a červeného laseru za účelem šetření provozní doby laserů, minimalizace cytotoxicity, ochrany DNA před vysokoenergetickým zářením 355 a 405nm laseru, ochrany před uncaging struktur v nervové tkáni při 640nm | ano | vyplní účastník
počet detektorů | minimálně 32 | vyplní účastník
počet detektorů fluorescence | minimálně 30 | vyplní účastník
detektor pro forward scatter | ano | vyplní účastník
detektor pro side scatter | ano | vyplní účastník
citlivost pro FITC (měřeno s tolerancí max. 10% při použití standardní definice MESF dle National Institute of Standards and Technologies) | 90 MESF a méně | vyplní účastník
citlivost pro PE (měřeno s tolerancí max. 10% při použití standardní definice MESF dle National Institute of Standards and Technologies) | 30 MESF a méně | vyplní účastník
integrovaný a plně automatizovaný systém denní kontroly kvality provozu a měření pro monitoring všech parametrů přístroje | ano | vyplní účastník
vyhodnocovací stanice včetně softwarového vybavení pro sběr a analýzu dát, řízené třídění buněk, plně automatickou kontrolu kvality provozu a ovládání zařízení včetně systému fluidiky | ano | vyplní účastník
možnost exportu datového souboru FCS2, FCS3, FCS3.1 | ano | vyplní účastník
sortování až 6 různých populací zároveň | ano | vyplní účastník
integrované zařízení pro sortování buněk do zkumavek (s objemem 1,5ml, 5ml, 15ml, 50ml); do kultivačních a mikrotitračných desek (6, 12, 24, 96 a 384 jamkových); a na podložní mikroskopické sklíčko | ano | vyplní účastník
separování po jedné částici a zpětné dohledání pozice vytříděné buňky v datovém souboru akvizice (tzv. index sorting) | ano | vyplní účastník
rychlost sortování – 1 populace, čistota alespoň 98% | 22000 buněk/s a více | vyplní účastník
automatická ochrana již vytříděných částic při nestabilitě systému | ano | vyplní účastník
systém míchání / resuspendace vstupího vzorku | ano | vyplní účastník
softwarem ovládané ohřívání/chlazení vzorku NA VSTUPU | rozsah alespoň 5-40°C | vyplní účastník
ohřívání/chlazení vzorku NA VÝSTUPU | rozsah alespoň 5-40°C | vyplní účastník
automatizované nastavení sortování bez alignmentu (optimalizace vzájemné polohy proudu částic a excitačních laserových paprsků) zařízení | ano | vyplní účastník
pokračování sortu bezprostředně po výměně sortovací trysky bez alignmentu (optimalizace vzájemné polohy proudu částic a excitačních laserových paprsků) zařízení | ano | vyplní účastník
možnost použití vyměnitelných trysek různých velikostí (v rozsahu průměrů alespoň 70-130um) | ano | vyplní účastník
možnost uvedení přístroje do režimu aseptického sortování | ano | vyplní účastník
Čistící systém zabezpečující automatický čistící cyklus pro přípravu přístroje pro aseptické sortování živých, geneticky modifikovaných buněk. Bezúdržbový systém s plně automatizovaným čištěním a údržbou fungující minimálně ve třech módech: automatická procedura pro začátek a ukončení měření, automatická čistící procedura pro krátké a dlouhé čištění a automatický čistící cyklus pro přípravu přístroje pro aseptické sortování. | ano | vyplní účastník
Frekvence tvorby kapek v rozsahu alespoň | 1 000-90 000 Hz | vyplní účastník
Obsluha přístroje pomocí PC pro vyškolené uživatele - zajištění provozu bez přítomnosti operátora (odborného specialisty provádějícího alignment optické soustavy) | ano | vyplní účastník
možnost výměny / optimalizace emisní optiky | ano | vyplní účastník
Detekce optických signálů založená na principu průtokové komory spojené se sběrnou čočkou imerzním gelem | ano | vyplní účastník
Detektory pro UV laser:
BUV395, Indo-Hi, SB UV400, Spark UV387 (*) | alespoň 1 z uvedených | vyplní účastník
AF350, AMCA, DAPI, FVS450, iFlour350 (*) | alespoň 1 z uvedených | vyplní účastník
BUV496, Fura-2, Indo-Lo, Nuclear Yellow (*) | alespoň 1 z uvedených | vyplní účastník
BUV563, MultiDot, 575, Qdot 585, SB UV575 (*) | alespoň 1 z uvedených | vyplní účastník
BUV615, Live-or-Dye 375/600, Qdot 605, SB UV605 (*) | alespoň 1 z uvedených | vyplní účastník
BUV661, Qdot 655, SB UV665 (*) | alespoň 1 z uvedených | vyplní účastník
BUV737, SB UV740 (*) | alespoň 1 z uvedených | vyplní účastník
BUV805, Qdot 805, SB UV795 (*) | alespoň 1 z uvedených | vyplní účastník
Detektory pro fialový laser:
AF405, BV421, eFluor450, Pacific Blue, SB V436, V450 (*) | alespoň 1 z uvedených | vyplní účastník
BV480, BV510, CFP, eFluor506, Pacific Green, V500 (*) | alespoň 1 z uvedených | vyplní účastník
BV570, FVS575V, Pacific Orange, SB V570 (*) | alespoň 1 z uvedených | vyplní účastník
BV605, eVolve 605, SB600, SB V610, SuperNova v605 (*) | alespoň 1 z uvedených | vyplní účastník
BV650, eVolve 652, SB645, SB V670 (*) | alespoň 1 z uvedených | vyplní účastník
BV711, SB702, SB V710 (*) | alespoň 1 z uvedených | vyplní účastník
BV750, SB V760 (*) | alespoň 1 z uvedených | vyplní účastník
BV786, SB780, SB V790 (*) | alespoň 1 z uvedených | vyplní účastník
Detektory pro modrý laser:
SSC (*) | alespoň 1 z uvedených | vyplní účastník
AF488, BB515, CFSE, FITC, GFP, SB B520 (*) | alespoň 1 z uvedených | vyplní účastník
BB630-P2, EvaRuby, NovaFluor B610, PE-CF594 (*) | alespoň 1 z uvedených | vyplní účastník
BB660-P2, Fura Red, NovaFluor B660, PerCP, DyeCycle Orange (*) | alespoň 1 z uvedených | vyplní účastník
BB700, PerCP-Cy5.5, PerCP-eFluor 710, PerCP-Vio700, SB B700 (*) | alespoň 1 z uvedených | vyplní účastník
BB755-P, Seta-R-PE-775 (*) | alespoň 1 z uvedených | vyplní účastník
BB790-P (*) | ano | vyplní účastník
Detektory pro žluto-zelený laser:
PE, dTomato, NovaFluor Y590 (*) | alespoň 1 z uvedených | vyplní účastník
PE-CF594, AF594, mCHerry, NovaFluor Y610 (*) | alespoň 1 z uvedených | vyplní účastník
PE-Cy5, 7-AAD, NovaFluor Y660, PE-Dyomics 647 (*) | alespoň 1 z uvedených | vyplní účastník
PE-Cy5.5, AF690, PE-Fire 700, NovaFluor Y700 (*) | alespoň 1 z uvedených | vyplní účastník
PE-Cy7, PE-Vio770, PE-Fire 780 (*) | alespoň 1 z uvedených | vyplní účastník
Detektory pro červený laser:
AF647, APC, DyLight 633, Sytox Red (*) | alespoň 1 z uvedených | vyplní účastník
AF700, APC-R700, NovaFluor R700 (*) | alespoň 1 z uvedených | vyplní účastník
APC-Alexa 750, APC-CF750, APC-Cy7, APC-H7 (*) | alespoň 1 z uvedených | vyplní účastník
(*) Účastník je oprávněn nabídnout přístroj s funkčně a kvalitativně srovnatelným detektorem.