## Pokyny pro vyplnění
Pokyny pro vyplnění
Ve všech listech tohoto souboru můžete měnit pouze buňky s modrým pozadím. Jedná se o tyto údaje : - údaje o firmě - jednotkové ceny položek zadané na maximálně dvě desetinná místa

## Stavba
#RTSROZP# | Soupis stavebních prací, dodávek a služeb
| Stavba: |  | 2301 | PrF MU - dispoziční úpravy 1.PP
| Objekt: |  | SO 01 | Dispoziční úpravy 1.PP
4511 | Rozpočet: |  | D.1.1.1 | ASŘ
| Zadavatel | [5 empty] | IČO:
DIČ:
| Projektant: | [5 empty] | IČO:
DIČ:
| Zhotovitel: | [5 empty] | IČO:
DIČ:
Vypracoval:
| Rozpis ceny | [6 empty] | Celkem
HSV | HSV | [6 empty] | 0
PSV | PSV | [6 empty] | 0
MON | MON | [6 empty] | 0
VN | Vedlejší náklady | [6 empty] | 0
ON | Ostatní náklady | [6 empty] | 0
| Celkem | [6 empty] | 0
Rekapitulace daní
0 | Základ pro sníženou DPH |  |  | 15 | % | 0 |  |  | CZK
0 | Snížená DPH |  |  | 15 | % | 0 |  |  | CZK
0 | Základ pro základní DPH |  |  | 21 | % | 0 |  |  | CZK
0 | Základní DPH |  |  | 21 | % | 0 |  |  | CZK
0 | Zaokrouhlení |  |  |  |  | 0 |  |  | CZK
| Cena celkem bez DPH |  |  |  |  | 0 |  |  | CZK
0 | Cena celkem s DPH |  |  |  |  | 0 |  |  | CZK
|  | v |  |  | dne
|  |  | Za zhotovitele |  |  |  | Za objednatele
Rekapitulace dílčích částí
#CASTI>> | Číslo | Název |  |  | Základ pro sníženou DPH | Základ pro základní DPH | DPH celkem | Cena celkem | %
1 | Stavba |  |  |  | 0 | 0 | 0 | 0
2 |  | Stavební objekt |  |  |  |  | 0
2 | SO 01 | Dispoziční úpravy 1.PP |  |  | 0 | 0 | 0 | 0
3 | D.1.1.1 | ASŘ |  |  | 0 | 0 | 0 | 0
| Celkem za stavbu |  |  |  | 0 | 0 | 0 | 0 | 0
#POPS | Popis stavby: 2301 - PrF MU - dispoziční úpravy 1.PP
#POPO | Popis objektu: SO 01 - Dispoziční úpravy 1.PP
#POPR | Popis rozpočtu: D.1.1.1 - ASŘ
Rekapitulace dílů
| Číslo | Název |  |  | Typ dílu |  |  | Celkem | %
| 3 | Svislé a kompletní konstrukce |  |  | HSV |  |  | 0
| 416 | Podhledy a mezistropy montované lehké |  |  | HSV |  |  | 0
| 6 | Úpravy povrchu, podlahy |  |  | HSV |  |  | 0
| 61 | Úpravy povrchů vnitřní |  |  | HSV |  |  | 0
| 63 | Podlahy a podlahové konstrukce |  |  | HSV |  |  | 0
| 635 | Suché podlahy |  |  | HSV |  |  | 0
| 93 | Dokončovací práce inženýrských staveb |  |  | HSV |  |  | 0
| 94 | Lešení a stavební výtahy |  |  | HSV |  |  | 0
| 95 | Dokončovací konstrukce na pozemních stavbách |  |  | HSV |  |  | 0
| 96 | Bourání konstrukcí |  |  | HSV |  |  | 0
| 97 | Přesuny suti a vybouraných hmot |  |  | HSV |  |  | 0
| 99 | Staveništní přesun hmot |  |  | HSV |  |  | 0
| 711 | Izolace proti vodě |  |  | PSV |  |  | 0
| 713 | Izolace tepelné |  |  | PSV |  |  | 0
| 720 | Zdravotechnická instalace |  |  | PSV |  |  | 0
| 725 | Zařizovací předměty |  |  | PSV |  |  | 0
| 728 | Vzduchotechnika |  |  | PSV |  |  | 0
| 730 | Ústřední vytápění |  |  | PSV |  |  | 0
| 763 | Dřevostavby |  |  | PSV |  |  | 0
| 766 | Konstrukce truhlářské |  |  | PSV |  |  | 0
| 767 | Konstrukce zámečnické |  |  | PSV |  |  | 0
| 771 | Podlahy z dlaždic a obklady |  |  | PSV |  |  | 0
| 775 | Podlahy vlysové a parketové |  |  | PSV |  |  | 0
| 781 | Obklady keramické |  |  | PSV |  |  | 0
| 784 | Malby |  |  | PSV |  |  | 0
| 799 | Ostatní |  |  | PSV |  |  | 0
| M21 | Elektromontáže |  |  | MON |  |  | 0
| M22 | Montáž sdělovací a zabezp. techniky |  |  | MON |  |  | 0
| VN | Vedlejší náklady |  |  | VN |  |  | 0
| Cena celkem | [6 empty] | 0 | 0
Note on D11: Název
Note on I11: IČO
Note on D12: Ulice
Note on I12: DIČ
Note on D13: PSČ
Note on E13: Místo

## VzorPolozky (hidden)
Položkový rozpočet
S:
O:
R:

## SO 01 D.1.1.1 Pol
Položkový soupis prací a dodávek | [27 empty] | #TypZaznamu#
S: | 2301 | PrF MU - dispoziční úpravy 1.PP | [25 empty] | STA
O: | SO 01 | Dispoziční úpravy 1.PP | [22 empty] | STA |  |  | OBJ
R: | D.1.1.1 | ASŘ | [25 empty] | ROZ
P.č. | Číslo položky | Název položky | MJ | Množství | Cena / MJ | Celkem | Dodávka | Dodávka celk. | Montáž | Montáž celk. | DPH | Cena s DPH | Hmotnost / MJ | Hmotnost celk.(t) | Dem. hmotnost / MJ | Dem. hmotnost celk.(t) | Ceník | Cen. soustava / platnost | Cenová úroveň | Nhod / MJ | Nhod celk. | Dodavatel | Typ položky | Stav položky
Díl: | 3 | Svislé a kompletní konstrukce |  |  |  | 0 |  | 0 |  | 0 |  | 0 |  | 25.88 |  | 0 |  |  |  |  | 116.61 | [6 empty] | DIL
1 | 310238211RT1 | Zazdívka otvorů o ploše přes 0,25 m2 do 1 m2 ve zdivu nadzákladovém cihlami pálenými pro jakoukoliv maltu vápenocementovou | m3 | 0.504 |  | 0 |  | 0 |  | 0 | 21 | 0 | 1.6284 | 0.82 | 0 | 0 | 801-4 | RTS 23/ II | RTS 23/ I | 4.89 | 2.46 |  | Práce | Běžná |  |  |  | POL1_
|  | včetně pomocného pracovního lešení | [25 empty] | SPI
|  | Dozdívka nik : 0,30*0,30*2,10*2 |  | 0.378 | [23 empty] | VV | 0
|  | 0,70*0,60*0,30 |  | 0.126 | [23 empty] | VV | 0
2 | 311238130R00 | Zdivo nosné z cihel a tvarovek pálených akusticky tlumivé tloušťka 190 mm, akustický útlum Rw = 52 dB, charakteristická pevnost v tlaku fk = 6,56 MPa, | m2 | 32.942 |  | 0 |  | 0 |  | 0 | 21 | 0 | 0.21063 | 6.94 | 0 | 0 | 801-1 | RTS 23/ II | RTS 23/ I | 0.7172 | 23.63 |  | Práce | Běžná |  |  |  | POL1_
|  | (5,16+0,13+1,95)*4,55 |  | 32.942 | [23 empty] | VV | 0
3 | 317168112R00 | Překlady keramické montáž a dodávka nenosné, délky 1250 mm, šířky 115 mm, výšky 71 mm | kus | 6 |  | 0 |  | 0 |  | 0 | 21 | 0 | 0.02288 | 0.14 | 0 | 0 | 801-1 | RTS 23/ II | RTS 23/ I | 0.3175 | 1.91 |  | Práce | Běžná |  |  |  | POL1_
|  | Včetně dodávky překladů. | [25 empty] | POP
|  | P/1 : 6 |  | 6 | [23 empty] | VV | 0
4 | 342248112R00 | Příčky z tvárnic pálených Příčky z tvárnic keramických pálených tloušťky 115 mm, z děrovaných příčkovek, P 10, na maltu MVC 5 | m2 | 152.993 |  | 0 |  | 0 |  | 0 | 21 | 0 | 0.11666 | 17.85 | 0 | 0 | 801-1 | RTS 23/ II | RTS 23/ I | 0.573 | 87.66 |  | Práce | Běžná |  |  |  | POL1_
|  | jednoduché nebo příčky zděné do svislé dřevěné, cihelné, betonové nebo ocelové konstrukce na jakoukoliv maltu vápenocementovou (MVC) nebo cementovou (MC), | [25 empty] | SPI |  | jednoduché nebo příčky zděné do svislé dřevěné, cihelné, betonové nebo ocelové konstrukce na jakoukoliv maltu vápenocementovou (MVC) nebo cementovou (MC),
|  | (1,95+4,40)*4,55 |  | 28.8925 | [23 empty] | VV | 0
|  | 0,90*2,19 |  | 1.971 | [23 empty] | VV | 0
|  | Odpočet otvorů : -0,90*2,02 |  | -1.818 | [23 empty] | VV | 0
|  | -0,80*2,02 |  | -1.616 | [23 empty] | VV | 0
|  | (2,98+0,13+2,98+0,13+2,98+0,13+3,81)*4,55 |  | 59.787 | [23 empty] | VV | 0
|  | (5,61+5,61+5,61)*4,55 |  | 76.5765 | [23 empty] | VV | 0
|  | Odpočet otvorů : -0,90*3,00*4 |  | -10.8 | [23 empty] | VV | 0
5 | 346244315R00 | Obezdívka van a WC modulů z pórobetonu tloušťky 150 mm | m2 | 1.1625 |  | 0 |  | 0 |  | 0 | 21 | 0 | 0.1114 | 0.13 | 0 | 0 | 801-1 | RTS 23/ II | RTS 23/ I | 0.819 | 0.95 |  | Práce | Běžná |  |  |  | POL1_
|  | 0,93*1,25 |  | 1.1625 | [23 empty] | VV | 0
Díl: | 416 | Podhledy a mezistropy montované lehké |  |  |  | 0 |  | 0 |  | 0 |  | 0 |  | 1.46 |  | 0 |  |  |  |  | 120.12 | [6 empty] | DIL
6 | 416021121R00 | Podhledy na kovové konstrukci opláštěné deskami sádrokartonovými nosná konstrukce z profilů CD s přímým uchycením 1x deska, tloušťky 12,5 mm, standard, bez izolace | m2 | 117.34 |  | 0 |  | 0 |  | 0 | 21 | 0 | 0.0119 | 1.4 | 0 | 0 | 801-1 | RTS 23/ II | RTS 23/ I | 0.95 | 111.47 |  | Práce | Běžná |  |  |  | POL1_
|  | s úpravou rohů, koutů a hran konstrukcí, přebroušení a tmelení spár, | [25 empty] | POP
|  | Číslo místnosti / skladba : | [25 empty] | VV | 0
|  | P01049a : 19,66 |  | 19.66 | [23 empty] | VV | 0
|  | P01049b : 21,35 |  | 21.35 | [23 empty] | VV | 0
|  | P01049c : 16,67 |  | 16.67 | [23 empty] | VV | 0
|  | P01049d : 16,67 |  | 16.67 | [23 empty] | VV | 0
|  | P01049e : 16,67 |  | 16.67 | [23 empty] | VV | 0
|  | P01049f : 3,43 |  | 3.43 | [23 empty] | VV | 0
|  | P01049g : 22,89 |  | 22.89 | [23 empty] | VV | 0
7 | 416021123R00 | Podhledy na kovové konstrukci opláštěné deskami sádrokartonovými nosná konstrukce z profilů CD s přímým uchycením 1x deska, tloušťky 12,5 mm, impregnovaná, bez izolace | m2 | 4.89 |  | 0 |  | 0 |  | 0 | 21 | 0 | 0.01201 | 0.06 | 0 | 0 | 801-1 | RTS 23/ II | RTS 23/ I | 0.95 | 4.65 |  | Práce | Běžná |  |  |  | POL1_
|  | s úpravou rohů, koutů a hran konstrukcí, přebroušení a tmelení spár, | [25 empty] | POP
|  | Číslo místnosti / skladba : | [25 empty] | VV | 0
|  | P01049h : 4,89 |  | 4.89 | [23 empty] | VV | 0
8 | 41609107Rpol | Příplatek za vytvoření niky pro rolety | kus | 5 |  | 0 |  | 0 |  | 0 | 21 | 0 | 0 | 0 | 0 | 0 |  | Vlastní | Indiv | 0.8 | 4 |  | Práce | Běžná |  |  |  | POL1_
Díl: | 6 | Úpravy povrchu, podlahy |  |  |  | 0 |  | 0 |  | 0 |  | 0 |  | 0.52 |  | 0 |  |  |  |  | 51.93 | [6 empty] | DIL
9 | 602011147RT1 | Omítka stěn z hotových směsí stěrka, sádrová, , tloušťka vrstvy 2 mm, | m2 | 167.5037 |  | 0 |  | 0 |  | 0 | 21 | 0 | 0.00273 | 0.46 | 0 | 0 | 801-1 | RTS 23/ II | RTS 23/ I | 0.24 | 40.2 |  | Práce | Běžná |  |  |  | POL1_
|  | po jednotlivých vrstvách | [25 empty] | SPI
|  | Na stávajícím zdivu : | [25 empty] | VV | 0
|  | P01049a : (1,50+5,14)*4,50 |  | 29.88 | [23 empty] | VV | 0
|  | 8,15*(4,50-2,10) |  | 19.56 | [23 empty] | VV | 0
|  | Odpočet otvorů : -0,95*2,17 |  | -2.0615 | [23 empty] | VV | 0
|  | P01049b : (5,61+3,81)*4,50 |  | 42.39 | [23 empty] | VV | 0
|  | Odpočet otvorů : -2,10*2,68 |  | -5.628 | [23 empty] | VV | 0
|  | Přípočet ostění : (2,68+2,10+2,68)*0,15 |  | 1.119 | [23 empty] | VV | 0
|  | (3,98+2,10+3,98)*0,20 |  | 2.012 | [23 empty] | VV | 0
|  | P01049c : 2,98*4,50 |  | 13.41 | [23 empty] | VV | 0
|  | Odpočet otvorů : -2,10*2,68 |  | -5.628 | [23 empty] | VV | 0
|  | Přípočet ostění : (2,68+2,10+2,68)*0,15 |  | 1.119 | [23 empty] | VV | 0
|  | (3,98+2,10+3,98)*0,20 |  | 2.012 | [23 empty] | VV | 0
|  | P01049d : 2,98*4,50 |  | 13.41 | [23 empty] | VV | 0
|  | Odpočet otvorů : -2,10*2,68 |  | -5.628 | [23 empty] | VV | 0
|  | Přípočet ostění : (2,68+2,10+2,68)*0,15 |  | 1.119 | [23 empty] | VV | 0
|  | (3,98+2,10+3,98)*0,20 |  | 2.012 | [23 empty] | VV | 0
|  | P01049e : 2,98*4,50 |  | 13.41 | [23 empty] | VV | 0
|  | Odpočet otvorů : -2,10*2,68 |  | -5.628 | [23 empty] | VV | 0
|  | Přípočet ostění : (2,68+2,10+2,68)*0,15 |  | 1.119 | [23 empty] | VV | 0
|  | (3,98+2,10+3,98)*0,20 |  | 2.012 | [23 empty] | VV | 0
|  | P01049f : 1,30*(4,50-2,10) |  | 3.12 | [23 empty] | VV | 0
|  | 0,39*4,50 |  | 1.755 | [23 empty] | VV | 0
|  | Odpočet otvorů : -1,10*2,17 |  | -2.387 | [23 empty] | VV | 0
|  | P01049g : (5,16+4,44)*4,50 |  | 43.2 | [23 empty] | VV | 0
|  | Odpočet otvorů : -2,10*2,68 |  | -5.628 | [23 empty] | VV | 0
|  | Přípočet ostění : (2,68+2,10+2,68)*0,15 |  | 1.119 | [23 empty] | VV | 0
|  | (3,98+2,10+3,98)*0,20 |  | 2.012 | [23 empty] | VV | 0
|  | P01049h : (0,93+0,90+2,56)*(3,00-2,02) |  | 4.3022 | [23 empty] | VV | 0
10 | 602011191R00 | Omítka stěn z hotových směsí Doplňkové práce pro omítky stěn z hotových směsí podkladní nátěr pod tenkovrstvé omítky, Penetrace funkce: proti tvorbě skvrn, zpevnění povrchu, úprava savosti; ředidlo: voda (disperzní) | m2 | 167.5037 |  | 0 |  | 0 |  | 0 | 21 | 0 | 0.00035 | 0.06 | 0 | 0 | 801-1 | RTS 23/ II | RTS 23/ I | 0.07 | 11.73 |  | Práce | Běžná |  |  |  | POL1_
|  | po jednotlivých vrstvách | [25 empty] | SPI
|  | Odkaz na mn. položky pořadí 9 : 167,50370 |  | 167.5037 | [23 empty] | VV | 5
Díl: | 61 | Úpravy povrchů vnitřní |  |  |  | 0 |  | 0 |  | 0 |  | 0 |  | 5.07 |  | 0 |  |  |  |  | 203.51 | [6 empty] | DIL
11 | 612401191RU2 | Omítky malých ploch vnitřních stěn do 0,09 m2, sádrovou omítkou, Penetrace funkce: zpevnění povrchu, úprava savosti; ředidlo: voda (disperzní) | kus | 50 |  | 0 |  | 0 |  | 0 | 21 | 0 | 0.00249 | 0.12 | 0 | 0 | 801-4 | RTS 23/ II | RTS 23/ I | 0.145 | 7.25 |  | Práce | Běžná |  |  |  | POL1_
|  | jakoukoliv maltou, z pomocného pracovního lešení o výšce podlahy do 1900 mm a pro zatížení do 1,5 kPa, | [25 empty] | SPI |  | jakoukoliv maltou, z pomocného pracovního lešení o výšce podlahy do 1900 mm a pro zatížení do 1,5 kPa,
12 | 612401291RU2 | Omítky malých ploch vnitřních stěn přes 0,09 do 0,25 m2, sádrovou omítkou, Penetrace funkce: zpevnění povrchu, úprava savosti; ředidlo: voda (disperzní) | kus | 20 |  | 0 |  | 0 |  | 0 | 21 | 0 | 0.00516 | 0.1 | 0 | 0 | 801-4 | RTS 23/ II | RTS 23/ I | 0.26 | 5.2 |  | Práce | Běžná |  |  |  | POL1_
|  | jakoukoliv maltou, z pomocného pracovního lešení o výšce podlahy do 1900 mm a pro zatížení do 1,5 kPa, | [25 empty] | SPI |  | jakoukoliv maltou, z pomocného pracovního lešení o výšce podlahy do 1900 mm a pro zatížení do 1,5 kPa,
13 | 612403380RT1 | Hrubá výplň rýh ve stěnách, jakoukoliv maltou maltou ze suchých směsí 30 x 30 mm | m | 100 |  | 0 |  | 0 |  | 0 | 21 | 0 | 0.00156 | 0.16 | 0 | 0 | 801-4 | RTS 23/ II | RTS 23/ I | 0.12 | 12 |  | Práce | Běžná |  |  |  | POL1_
|  | jakékoliv šířky rýhy, | [25 empty] | SPI
14 | 612403382RT1 | Hrubá výplň rýh ve stěnách, jakoukoliv maltou maltou ze suchých směsí 50 x 50 mm | m | 100 |  | 0 |  | 0 |  | 0 | 21 | 0 | 0.00433 | 0.43 | 0 | 0 | 801-4 | RTS 23/ II | RTS 23/ I | 0.152 | 15.2 |  | Práce | Běžná |  |  |  | POL1_
|  | jakékoliv šířky rýhy, | [25 empty] | SPI
15 | 612421626R00 | Omítky vnitřní stěn vápenné nebo vápenocementové v podlaží i ve schodišti hladké | m2 | 13.0492 |  | 0 |  | 0 |  | 0 | 21 | 0 | 0.04414 | 0.58 | 0 | 0 | 801-1 | RTS 23/ II | RTS 23/ I | 0.6 | 7.83 |  | Práce | Běžná |  |  |  | POL1_
|  | Pod obklady : | [25 empty] | VV | 0
|  | P01049h : (2,56+1,95)*2,02 |  | 9.1102 | [23 empty] | VV | 0
|  | (0,90+0,15+0,90)*2,02 |  | 3.939 | [23 empty] | VV | 0
16 | 612473185R00 | Omítky vnitřní zdiva ze suchých směsí příplatek za zabudované omítníky v ploše stěn | m2 | 344.033 |  | 0 |  | 0 |  | 0 | 21 | 0 | 8e-05 | 0.03 | 0 | 0 | 801-1 | RTS 23/ II | RTS 23/ I | 0 | 0 |  | Práce | Běžná |  |  |  | POL1_
|  | omítka vápenocementová, strojně nebo ručně nanášená v podlaží i ve schodišti na jakýkoliv druh podkladu, kompletní souvrství | [25 empty] | SPI |  | omítka vápenocementová, strojně nebo ručně nanášená v podlaží i ve schodišti na jakýkoliv druh podkladu, kompletní souvrství
|  | Odkaz na mn. položky pořadí 15 : 13,04920 |  | 13.0492 | [23 empty] | VV | 5
|  | Odkaz na mn. položky pořadí 18 : 330,98380 |  | 330.9838 | [23 empty] | VV | 5
17 | 612473186R00 | Omítky vnitřní zdiva ze suchých směsí příplatek za zabudované rohovníky | m | 4.97 |  | 0 |  | 0 |  | 0 | 21 | 0 | 0.00046 | 0 | 0 | 0 | 801-1 | RTS 23/ II | RTS 23/ I | 0 | 0 |  | Práce | Běžná |  |  |  | POL1_
|  | omítka vápenocementová, strojně nebo ručně nanášená v podlaží i ve schodišti na jakýkoliv druh podkladu, kompletní souvrství | [25 empty] | SPI |  | omítka vápenocementová, strojně nebo ručně nanášená v podlaží i ve schodišti na jakýkoliv druh podkladu, kompletní souvrství
|  | P010498h : 2,02*2+0,93 |  | 4.97 | [23 empty] | VV | 0
18 | 612474550RT1 | Omítka vnitřní stěn ze suché směsi jednovrstvá filcovaná, , sádrová, na pálené cihly a tvarovky, ruční zpracování | m2 | 330.9838 |  | 0 |  | 0 |  | 0 | 21 | 0 | 0.01103 | 3.65 | 0 | 0 | 801-1 | RTS 23/ II | RTS 23/ I | 0.47 | 155.56 |  | Práce | Běžná |  |  |  | POL1_
|  | kompletní souvrství | [25 empty] | SPI
|  | Po sejmutých obkladeh v chodbě P01049a + P01049f : (3,62+0,30+0,30+5,69+0,30+0,30)*2,10 |  | 22.071 | [23 empty] | VV | 0
|  | Odpočet otvorů : -1,10*2,20 |  | -2.42 | [23 empty] | VV | 0
|  | Na nové zdivo : | [25 empty] | VV | 0
|  | P01049a : (13,11+1,50)*4,50 |  | 65.745 | [23 empty] | VV | 0
|  | Odpočet otvorů : -0,90*3,13*4 |  | -11.268 | [23 empty] | VV | 0
|  | P01049b : (3,81+5,61)*4,50 |  | 42.39 | [23 empty] | VV | 0
|  | Odpočet otvorů : -0,90*3,13*4 |  | -11.268 | [23 empty] | VV | 0
|  | P01049c : (5,61+2,98+5,61)*4,50 |  | 63.9 | [23 empty] | VV | 0
|  | Odpočet otvorů : -0,90*3,13*4 |  | -11.268 | [23 empty] | VV | 0
|  | P01049d : (5,61+2,98+5,61)*4,50 |  | 63.9 | [23 empty] | VV | 0
|  | Odpočet otvorů : -0,90*3,13*4 |  | -11.268 | [23 empty] | VV | 0
|  | P01049e : (5,61+2,98+5,61)*4,50 |  | 63.9 | [23 empty] | VV | 0
|  | Odpočet otvorů : -0,90*3,13*4 |  | -11.268 | [23 empty] | VV | 0
|  | P01049f : (1,95+1,76+1,95)*4,50 |  | 25.47 | [23 empty] | VV | 0
|  | Odpočet otvorů : -0,80*2,02 |  | -1.616 | [23 empty] | VV | 0
|  | -0,90*2,02 |  | -1.818 | [23 empty] | VV | 0
|  | P01049g : (4,44+5,16)*4,50 |  | 43.2 | [23 empty] | VV | 0
|  | Odpočet otvorů : -0,90*2,02 |  | -1.818 | [23 empty] | VV | 0
|  | P01049h : (2,56+1,95)*(3,00-2,02) |  | 4.4198 | [23 empty] | VV | 0
19 | 612481211RT8 | Vyztužení povrchu vnitřních stěn sklotextilní síťovinou s dodávkou síťoviny a stěrkového tmelu | m2 | 1.302 |  | 0 |  | 0 |  | 0 | 21 | 0 | 0.00361 | 0 | 0 | 0 | 801-1 | RTS 23/ II | RTS 23/ I | 0.362 | 0.47 |  | Práce | Běžná |  |  |  | POL1_
|  | P01049h - instalační přizdívka : 0,93*(1,25+0,15) |  | 1.302 | [23 empty] | VV | 0
Díl: | 63 | Podlahy a podlahové konstrukce |  |  |  | 0 |  | 0 |  | 0 |  | 0 |  | 9.55 |  | 0 |  |  |  |  | 28.75 | [6 empty] | DIL
20 | 631313611RM1 | Mazanina z betonu prostého tl. přes 80 do 120 mm třídy C 16/20 , | m3 | 2.7965 |  | 0 |  | 0 |  | 0 | 21 | 0 | 2.525 | 7.06 | 0 | 0 | 801-1 | RTS 23/ II | RTS 23/ I | 2.58 | 7.21 |  | Práce | Běžná |  |  |  | POL1_
|  | (z kameniva) hlazená dřevěným hladítkem | [25 empty] | SPI
|  | Včetně vytvoření dilatačních spár, bez zaplnění. | [25 empty] | POP
|  | Číslo místnosti / skladba : | [25 empty] | VV | 0
|  | P01049a / S2 : 19,66*0,097 |  | 1.907 | [23 empty] | VV | 0
|  | 0,90*0,15*0,097*4 |  | 0.05238 | [23 empty] | VV | 0
|  | 0,95*0,20*0,097 |  | 0.01843 | [23 empty] | VV | 0
|  | P01049F / S2 : 3,43*0,097 |  | 0.33271 | [23 empty] | VV | 0
|  | 0,80*0,15*0,097 |  | 0.01164 | [23 empty] | VV | 0
|  | P01049h / S3 : 4,89*0,097 |  | 0.47433 | [23 empty] | VV | 0
21 | 631319173R00 | Příplatek za stržení povrchu tloušťka mazaniny od 80 mm do 120 mm | m3 | 2.7965 |  | 0 |  | 0 |  | 0 | 21 | 0 | 0 | 0 | 0 | 0 | 801-1 | RTS 23/ II | RTS 23/ I | 0.41 | 1.15 |  | Práce | Běžná |  |  |  | POL1_
|  | spodní vrstvy mazaniny latí před vložením výztuže nebo pletiva pro tloušťku obou vrstev mazaniny | [25 empty] | SPI
|  | Číslo místnosti / skladba : | [25 empty] | VV | 0
|  | P01049a / S2 : 19,66*0,097 |  | 1.907 | [23 empty] | VV | 0
|  | 0,90*0,15*0,097*4 |  | 0.05238 | [23 empty] | VV | 0
|  | 0,95*0,20*0,097 |  | 0.01843 | [23 empty] | VV | 0
|  | P01049F / S2 : 3,43*0,097 |  | 0.33271 | [23 empty] | VV | 0
|  | 0,80*0,15*0,097 |  | 0.01164 | [23 empty] | VV | 0
|  | P01049h / S3 : 4,89*0,097 |  | 0.47433 | [23 empty] | VV | 0
22 | 631361921RT2 | Výztuž mazanin z betonů a z lehkých betonů ze svařovaných sítí průměr drátu 5 mm, velikost oka 100/100 mm | t | 0.10278 |  | 0 |  | 0 |  | 0 | 21 | 0 | 1.0662 | 0.11 | 0 | 0 | 801-1 | RTS 23/ II | RTS 23/ I | 15.231 | 1.57 |  | Práce | Běžná |  |  |  | POL1_
|  | včetně distančních prvků | [25 empty] | SPI
|  | Číslo místnosti / skladba : | [25 empty] | VV | 0
|  | P01049a / S2 : 19,66*0,0031*1,15 |  | 0.07009 | [23 empty] | VV | 0
|  | 0,90*0,15*4*0,0031*1,15 |  | 0.00193 | [23 empty] | VV | 0
|  | 0,95*0,20*0,0031*1,15 |  | 0.00068 | [23 empty] | VV | 0
|  | P01049F / S2 : 3,43*0,0031*1,15 |  | 0.01223 | [23 empty] | VV | 0
|  | 0,80*0,15*0,0031*1,15 |  | 0.00043 | [23 empty] | VV | 0
|  | P01049h / S3 : 4,89*0,0031*1,15 |  | 0.01743 | [23 empty] | VV | 0
23 | 631591211R00 | Násyp pod podlahy z lehkých materiálů z minerálního porobetonového granulátu | m3 | 5.781 |  | 0 |  | 0 |  | 0 | 21 | 0 | 0.3885 | 2.25 | 0 | 0 | 801-1 | RTS 23/ II | RTS 23/ I | 1.836 | 10.61 |  | Práce | Běžná |  |  |  | POL1_
|  | pod mazaniny a dlažby, popř. na plochých střechách vodorovný nebo ve spádu s udusáním a urovnáním povrchu | [25 empty] | SPI |  | pod mazaniny a dlažby, popř. na plochých střechách vodorovný nebo ve spádu s udusáním a urovnáním povrchu
|  | Číslo místnosti / skladba : | [25 empty] | VV | 0
|  | P01049b / S1 : 21,35*0,06 |  | 1.281 | [23 empty] | VV | 0
|  | 2,10*0,20*0,06 |  | 0.0252 | [23 empty] | VV | 0
|  | P01049c / S1 : 16,67*0,06 |  | 1.0002 | [23 empty] | VV | 0
|  | 2,10*0,20*0,06 |  | 0.0252 | [23 empty] | VV | 0
|  | P01049d / S1 : 16,67*0,06 |  | 1.0002 | [23 empty] | VV | 0
|  | 2,10*0,20*0,06 |  | 0.0252 | [23 empty] | VV | 0
|  | P01049e / S1 : 16,67*0,06 |  | 1.0002 | [23 empty] | VV | 0
|  | 2,10*0,20*0,06 |  | 0.0252 | [23 empty] | VV | 0
|  | P01049g / S1 : 22,89*0,06 |  | 1.3734 | [23 empty] | VV | 0
|  | 2,10*0,20*0,06 |  | 0.0252 | [23 empty] | VV | 0
24 | 632421113RT3 | Potěr ze suchých směsí samonivelační podlahová modifikovaná hmota na bázi cementu, tloušťky 3 mm, včetně penetrace, Penetrace akrylátová; funkce: adhezní můstek; ředidlo: voda (disperzní) | m2 | 23.94 |  | 0 |  | 0 |  | 0 | 21 | 0 | 0.00557 | 0.13 | 0 | 0 | 801-1 | RTS 23/ II | RTS 23/ I | 0.343 | 8.21 |  | Práce | Běžná |  |  |  | POL1_
|  | s rozprostřením a uhlazením | [25 empty] | SPI
|  | včetně penetrace podkladu. | [25 empty] | POP
|  | Číslo místnosti / skladba : | [25 empty] | VV | 0
|  | P01049a / S2 : 19,66 |  | 19.66 | [23 empty] | VV | 0
|  | 0,90*0,15*4 |  | 0.54 | [23 empty] | VV | 0
|  | 0,95*0,20 |  | 0.19 | [23 empty] | VV | 0
|  | P01049F / S2 : 3,43 |  | 3.43 | [23 empty] | VV | 0
|  | 0,80*0,15 |  | 0.12 | [23 empty] | VV | 0
Díl: | 635 | Suché podlahy |  |  |  | 0 |  | 0 |  | 0 |  | 0 |  | 3.57 |  | 0 |  |  |  |  | 33.91 | [6 empty] | DIL
25 | 635111022R00 | Suché podlahy ze sádrovláknitých desek podlahový sádrovláknitý dílec tl. 25 mm | m2 | 113.02 |  | 0 |  | 0 |  | 0 | 21 | 0 | 0.03162 | 3.57 | 0 | 0 | 801-1 | RTS 23/ II | RTS 23/ I | 0.3 | 33.91 |  | Práce | Běžná |  |  |  | POL1_
|  | Umístění okrajových pásků, úprava dílců na potřebný rozměr, položení dvou vrstev z podlahových dílců, lepení spojů, sešroubování v místě spojů, zatmelení spár. | [25 empty] | POP |  | Umístění okrajových pásků, úprava dílců na potřebný rozměr, položení dvou vrstev z podlahových dílců, lepení spojů, sešroubování v místě spojů, zatmelení spár.
|  | Číslo místnosti / skladba : | [25 empty] | VV | 0
|  | P01049b / S1 : 21,35 |  | 21.35 | [23 empty] | VV | 0
|  | 2,10*0,20 |  | 0.42 | [23 empty] | VV | 0
|  | P01049c / S1 : 16,67*2 |  | 33.34 | [23 empty] | VV | 0
|  | 2,10*0,20 |  | 0.42 | [23 empty] | VV | 0
|  | P01049d / S1 : 16,67 |  | 16.67 | [23 empty] | VV | 0
|  | 2,10*0,20 |  | 0.42 | [23 empty] | VV | 0
|  | P01049e / S1 : 16,67 |  | 16.67 | [23 empty] | VV | 0
|  | 2,10*0,20 |  | 0.42 | [23 empty] | VV | 0
|  | P01049g / S1 : 22,89 |  | 22.89 | [23 empty] | VV | 0
|  | 2,10*0,20 |  | 0.42 | [23 empty] | VV | 0
Díl: | 93 | Dokončovací práce inženýrských staveb |  |  |  | 0 |  | 0 |  | 0 |  | 0 |  | 0.02 |  | 0 |  |  |  |  | 1.24 | [6 empty] | DIL
26 | 931971113R00 | Separace zdiva od podkladu těžkým asfaltovým pásem šířky do 300 mm, Pás hydroizolační asfaltový asfalt: oxidovaný; nosná vložka: skelná tkanina; horní strana: jemnozrnný minerální posyp; spodní strana: lehce tavitel... | m | 7.24 |  | 0 |  | 0 |  | 0 | 21 | 0 | 0.00178 | 0.01 | 0 | 0 | 801-1 | RTS 23/ II | RTS 23/ I | 0.082 | 0.59 |  | Práce | Běžná |  |  |  | POL1_
|  | Pod AKU příčku : (5,16+0,13+1,95) |  | 7.24 | [23 empty] | VV | 0
27 | 931971121R00 | Separace zdiva od vodorovné konstrukce šířky do 33 cm, Pás hydroizolační asfaltový tl. = 4,0 mm; funkce: protiradonová, parobrzdná; asfalt: oxidovaný; nosná vložka: skelná tkanina; horní strana: minerál... | m | 7.24 |  | 0 |  | 0 |  | 0 | 21 | 0 | 0.00146 | 0.01 | 0 | 0 | 801-1 | RTS 23/ II | RTS 23/ I | 0.09 | 0.65 |  | Práce | Běžná |  |  |  | POL1_
|  | Pod AKU příčku : (5,16+0,13+1,95) |  | 7.24 | [23 empty] | VV | 0
Díl: | 94 | Lešení a stavební výtahy |  |  |  | 0 |  | 0 |  | 0 |  | 0 |  | 0.72 |  | 0 |  |  |  |  | 31.76 | [6 empty] | DIL
28 | 941955003R00 | Lešení lehké pracovní pomocné pomocné, o výšce lešeňové podlahy přes 1,9 do 2,5 m | m2 | 122.17 |  | 0 |  | 0 |  | 0 | 21 | 0 | 0.00592 | 0.72 | 0 | 0 | 800-3 | RTS 23/ II | RTS 23/ I | 0.26 | 31.76 |  | Práce | Běžná |  |  |  | POL1_
|  | 19,6+21,35+16,67+16,67+16,67+3,43+22,89+4,89 |  | 122.17 | [23 empty] | VV | 0
Díl: | 95 | Dokončovací konstrukce na pozemních stavbách |  |  |  | 0 |  | 0 |  | 0 |  | 0 |  | 0 |  | 0 |  |  |  |  | 37.63 | [6 empty] | DIL
29 | 952901111R00 | Vyčištění budov a ostatních objektů budov bytové nebo občanské výstavby - zametení a umytí podlah, dlažeb, obkladů, schodů v místnostech, chodbách a schodištích, vyčištění a umytí oken, dveří s rámy, zárubněmi, umytí a vyčištění jiných zasklených a natíraných ploch a zařizovacích předmětů před předáním do užívání světlá výška podlaží do 4 m | m2 | 122.17 |  | 0 |  | 0 |  | 0 | 21 | 0 | 4e-05 | 0 | 0 | 0 | 801-1 | RTS 23/ II | RTS 23/ I | 0.308 | 37.63 |  | Práce | Běžná |  |  |  | POL1_
|  | 19,6+21,35+16,67+16,67+16,67+3,43+22,89+4,89 |  | 122.17 | [23 empty] | VV | 0
Díl: | 96 | Bourání konstrukcí |  |  |  | 0 |  | 0 |  | 0 |  | 0 |  | 0.07 |  | 54.58 |  |  |  |  | 200.54 | [6 empty] | DIL
30 | 962031113R00 | Bourání příček z cihel pálených plných, tloušťky 65 mm | m2 | 5.794 |  | 0 |  | 0 |  | 0 | 21 | 0 | 0.00067 | 0 | 0.184 | 1.07 | 801-3 | RTS 23/ II | RTS 23/ I | 0.227 | 1.32 |  | Práce | Běžná |  |  |  | POL1_
|  | nebo vybourání otvorů průřezové plochy přes 4 m2 v příčkách, včetně pomocného lešení o výšce podlahy do 1900 mm a pro zatížení do 1,5 kPa (150 kg/m2), | [25 empty] | SPI |  | nebo vybourání otvorů průřezové plochy přes 4 m2 v příčkách, včetně pomocného lešení o výšce podlahy do 1900 mm a pro zatížení do 1,5 kPa (150 kg/m2),
|  | 0,50*3,20 |  | 1.6 | [23 empty] | VV | 0
|  | (1,53+0,15+0,65)*1,80 |  | 4.194 | [23 empty] | VV | 0
31 | 962031116R00 | Bourání příček z cihel pálených plných, tloušťky 140 mm | m2 | 21.246 |  | 0 |  | 0 |  | 0 | 21 | 0 | 0.00067 | 0.01 | 0.319 | 6.78 | 801-3 | RTS 23/ II | RTS 23/ I | 0.317 | 6.73 |  | Práce | Běžná |  |  |  | POL1_
|  | nebo vybourání otvorů průřezové plochy přes 4 m2 v příčkách, včetně pomocného lešení o výšce podlahy do 1900 mm a pro zatížení do 1,5 kPa (150 kg/m2), | [25 empty] | SPI |  | nebo vybourání otvorů průřezové plochy přes 4 m2 v příčkách, včetně pomocného lešení o výšce podlahy do 1900 mm a pro zatížení do 1,5 kPa (150 kg/m2),
|  | (2,27+5,69+1,77)*3,20 |  | 31.136 | [23 empty] | VV | 0
|  | Odpočet otvorů : -1,00*2,15*3 |  | -6.45 | [23 empty] | VV | 0
|  | -0,80*2,15*2 |  | -3.44 | [23 empty] | VV | 0
32 | 962032231R00 | Bourání zdiva nadzákladového z cihel pálených nebo vápenopískových, na maltu vápenou nebo vápenocementovou | m3 | 2.3212 |  | 0 |  | 0 |  | 0 | 21 | 0 | 0.00128 | 0 | 1.8 | 4.18 | 801-3 | RTS 23/ II | RTS 23/ I | 1.52 | 3.53 |  | Práce | Běžná |  |  |  | POL1_
|  | nebo vybourání otvorů průřezové plochy přes 4 m2 ve zdivu nadzákladovém, včetně pomocného lešení o výšce podlahy do 1900 mm a pro zatížení do 1,5 kPa (150 kg/m2) | [25 empty] | SPI |  | nebo vybourání otvorů průřezové plochy přes 4 m2 ve zdivu nadzákladovém, včetně pomocného lešení o výšce podlahy do 1900 mm a pro zatížení do 1,5 kPa (150 kg/m2)
|  | Pult : (0,61+1,35+0,40+0,90+5,50+0,90+3,20)*0,19*0,95 |  | 2.3212 | [23 empty] | VV | 0
33 | 963016111R00 | Demontáž sádrokartonových a sádrovláknitých podhledů z desek bez minerální izolace, na jednoduché ocelové konstrukci, 1x opláštěné tl. 12,5 mm | m2 | 57.4054 |  | 0 |  | 0 |  | 0 | 21 | 0 | 0.00033 | 0.02 | 0.01183 | 0.68 | 801-3 | RTS 23/ II | RTS 23/ I | 0.346 | 19.86 |  | Práce | Běžná |  |  |  | POL1_
|  | Kuchyně : 9,97 |  | 9.97 | [23 empty] | VV | 0
|  | Bufet : 0,80*2,27 |  | 1.816 | [23 empty] | VV | 0
|  | 24,00 |  | 24 | [23 empty] | VV | 0
|  | Čela : (5,98+5,00)*(3,98-3,36) |  | 6.8076 | [23 empty] | VV | 0
|  | (2,27+1,77)*(3,36-3,00) |  | 1.4544 | [23 empty] | VV | 0
|  | (3,18+6,77+3,68)*(3,98-3,00) |  | 13.3574 | [23 empty] | VV | 0
34 | 963016211R00 | Demontáž sádrokartonových a sádrovláknitých podhledů z kazet 600 x 600 mm bez minerální izolace, na kovovém roštu, tl. 12,5 mm | m2 | 91.436 |  | 0 |  | 0 |  | 0 | 21 | 0 | 0.00033 | 0.03 | 0.01068 | 0.98 | 801-3 | RTS 23/ II | RTS 23/ I | 0.211 | 19.29 |  | Práce | Běžná |  |  |  | POL1_
|  | 5,98*2,27 |  | 13.5746 | [23 empty] | VV | 0
|  | 5,98*3,18 |  | 19.0164 | [23 empty] | VV | 0
|  | 17,75*1,78 |  | 31.595 | [23 empty] | VV | 0
|  | 5,00*3,68 |  | 18.4 | [23 empty] | VV | 0
|  | 5,00*1,77 |  | 8.85 | [23 empty] | VV | 0
35 | 964011211R00 | Vybourání železobetonových prefabrikovaných překladů délky do 3 mm, hmotnosti do 50 kg/m | m3 | 0.135 |  | 0 |  | 0 |  | 0 | 21 | 0 | 0.01799 | 0 | 2.4 | 0.32 | 801-3 | RTS 23/ II | RTS 23/ I | 12.817 | 1.73 |  | Práce | Běžná |  |  |  | POL1_
|  | uložených ve zdivu, včetně pomocného lešení o výšce podlahy do 1900 mm a pro zatížení do 1,5 kPa (150 kg/m2), | [25 empty] | SPI |  | uložených ve zdivu, včetně pomocného lešení o výšce podlahy do 1900 mm a pro zatížení do 1,5 kPa (150 kg/m2),
|  | 1,20*0,15*0,15*5 |  | 0.135 | [23 empty] | VV | 0
36 | 965042141R00 | Bourání podkladů pod dlažby nebo litých celistvých dlažeb a mazanin betonových nebo z litého asfaltu, tloušťky do 100 mm, plochy přes 4 m2 | m3 | 6.3487 |  | 0 |  | 0 |  | 0 | 21 | 0 | 0 | 0 | 2.2 | 13.97 | 801-3 | RTS 23/ II | RTS 23/ I | 7.195 | 45.68 |  | Práce | Běžná |  |  |  | POL1_
|  | Kuchyně : 9,97*0,05 |  | 0.4985 | [23 empty] | VV | 0
|  | Bufet : (20,78+92,55)*0,05 |  | 5.6665 | [23 empty] | VV | 0
|  | 2,10*0,35*0,05*5 |  | 0.18375 | [23 empty] | VV | 0
37 | 965049111RT1 | Bourání podkladů pod dlažby nebo litých celistvých dlažeb a mazanin příplatek za bourání mazanin vyztužených svařovanou sítí, tloušťky do 100 mm | m3 | 6.3487 |  | 0 |  | 0 |  | 0 | 21 | 0 | 0 | 0 | 0 | 0 | 801-3 | RTS 23/ II | RTS 23/ I | 4.828 | 30.65 |  | Práce | Běžná |  |  |  | POL1_
|  | Kuchyně : 9,97*0,05 |  | 0.4985 | [23 empty] | VV | 0
|  | Bufet : (20,78+92,55)*0,05 |  | 5.6665 | [23 empty] | VV | 0
|  | 2,10*0,35*0,05*5 |  | 0.18375 | [23 empty] | VV | 0
38 | 965081713R00 | Bourání podlah z keramických dlaždic, tloušťky do 10 mm, plochy přes 1 m2 | m2 | 126.975 |  | 0 |  | 0 |  | 0 | 21 | 0 | 0 | 0 | 0.02 | 2.54 | 801-3 | RTS 23/ II | RTS 23/ I | 0.147 | 18.67 |  | Práce | Běžná |  |  |  | POL1_
|  | bez podkladního lože, s jakoukoliv výplní spár | [25 empty] | SPI
|  | Kuchyně : 9,97 |  | 9.97 | [23 empty] | VV | 0
|  | Bufet : 20,78+92,55 |  | 113.33 | [23 empty] | VV | 0
|  | 2,10*0,35*5 |  | 3.675 | [23 empty] | VV | 0
39 | 965081702R00 | Bourání podlah Soklíků z dlažeb keramických tloušťky do 10 mm, výšky do 100 mm | m | 35.46 |  | 0 |  | 0 |  | 0 | 21 | 0 | 0 | 0 | 0.0004 | 0.01 | 801-3 | RTS 23/ II | RTS 23/ I | 0.07 | 2.48 |  | Práce | Běžná |  |  |  | POL1_
|  | bez podkladního lože, s jakoukoliv výplní spár | [25 empty] | SPI
|  | 3,13+17,50+7,23+5,00-0,90+0,35*2*5 |  | 35.46 | [23 empty] | VV | 0
40 | 965082923R00 | Odstranění násypu pod podlahami a ochranného na střechách tloušťky do 100 mm, plochy přes 2 m2 | m3 | 12.6975 |  | 0 |  | 0 |  | 0 | 21 | 0 | 0 | 0 | 1.4 | 17.78 | 801-3 | RTS 23/ II | RTS 23/ I | 1.257 | 15.96 |  | Práce | Běžná |  |  |  | POL1_
|  | Kuchyně : 9,97*0,10 |  | 0.997 | [23 empty] | VV | 0
|  | Bufet : (20,78+92,55)*0,10 |  | 11.333 | [23 empty] | VV | 0
|  | 2,10*0,35*0,10*5 |  | 0.3675 | [23 empty] | VV | 0
41 | 968061125R00 | Vyvěšení nebo zavěšení dřevěných křídel dveří, plochy do 2 m2 | kus | 6 |  | 0 |  | 0 |  | 0 | 21 | 0 | 0 | 0 | 0 | 0 | 801-3 | RTS 23/ II | RTS 23/ I | 0.05 | 0.3 |  | Práce | Běžná |  |  |  | POL1_
|  | oken, dveří a vrat, s uložením a opětovným zavěšením po provedení stavebních změn, | [25 empty] | SPI
42 | 968062455R00 | Vybourání dřevěných rámů dveřních zárubní, plochy do 2 m2 | m2 | 1.802 |  | 0 |  | 0 |  | 0 | 21 | 0 | 0.00117 | 0 | 0.088 | 0.16 | 801-3 | RTS 23/ II | RTS 23/ I | 0.556 | 1 |  | Práce | Běžná |  |  |  | POL1_
|  | včetně pomocného lešení o výšce podlahy do 1900 mm a pro zatížení do 1,5 kPa (150 kg/m2), | [25 empty] | SPI
|  | 0,85*2,12 |  | 1.802 | [23 empty] | VV | 0
43 | 968062456R00 | Vybourání dřevěných rámů dveřních zárubní, plochy přes 2 m2 | m2 | 8.06 |  | 0 |  | 0 |  | 0 | 21 | 0 | 0.001 | 0.01 | 0.067 | 0.54 | 801-3 | RTS 23/ II | RTS 23/ I | 0.533 | 4.3 |  | Práce | Běžná |  |  |  | POL1_
|  | včetně pomocného lešení o výšce podlahy do 1900 mm a pro zatížení do 1,5 kPa (150 kg/m2), | [25 empty] | SPI
|  | 1,00*2,15 |  | 2.15 | [23 empty] | VV | 0
|  | 1,50*1,97*2 |  | 5.91 | [23 empty] | VV | 0
44 | 970031160R00 | Jádrové vrtání, kruhové prostupy v cihelném zdivu jádrové vrtání, do D 160 mm | m | 1 |  | 0 |  | 0 |  | 0 | 21 | 0 | 0 | 0 | 0.03617 | 0.04 | 801-3 | RTS 23/ II | RTS 23/ I | 4 | 4 |  | Práce | Běžná |  |  |  | POL1_
45 | 978013161R00 | Otlučení omítek vápenných nebo vápenocementových vnitřních s vyškrabáním spár, s očištěním zdiva stěn, v rozsahu do 50 % | m2 | 19.651 |  | 0 |  | 0 |  | 0 | 21 | 0 | 0 | 0 | 0.02 | 0.39 | 801-3 | RTS 23/ II | RTS 23/ I | 0.13 | 2.55 |  | Práce | Běžná |  |  |  | POL1_
|  | Na ponechaných stěnách - pod obklady : (3,62+0,30+0,30+5,69+0,30+0,30)*2,10 |  | 22.071 | [23 empty] | VV | 0
|  | Odpočet otvorů : -1,10*2,20 |  | -2.42 | [23 empty] | VV | 0
46 | 978059531R00 | Odsekání a odebrání obkladů stěn z obkládaček vnitřních z jakýchkoliv materiálů, plochy přes 2 m2 | m2 | 74.968 |  | 0 |  | 0 |  | 0 | 21 | 0 | 0 | 0 | 0.068 | 5.1 | 801-3 | RTS 23/ II | RTS 23/ I | 0.3 | 22.49 |  | Práce | Běžná |  |  |  | POL1_
|  | včetně otlučení podkladní omítky až na zdivo, | [25 empty] | SPI
|  | Na bouraných stěnách : (0,61+0,19+1,33+0,44+0,90+5,55+0,90+3,16+3,05+0,70+5,35+0,70+0,25+1,15)*0,90 |  | 21.852 | [23 empty] | VV | 0
|  | (1,53+0,15+0,75+0,10+0,65+1,53+0,15)*1,80 |  | 8.748 | [23 empty] | VV | 0
|  | (2,18+1,53+0,50+4,17+1,70)*2,10 |  | 21.168 | [23 empty] | VV | 0
|  | (2,10+5,69+2,10)*2,10 |  | 20.769 | [23 empty] | VV | 0
|  | Odpočet otvorů : -0,90*2,10*3*2 |  | -11.34 | [23 empty] | VV | 0
|  | -0,70*2,10*2*2 |  | -5.88 | [23 empty] | VV | 0
|  | Na ponechaných stěnách : (3,62+0,30+0,30+5,69+0,30+0,30)*2,10 |  | 22.071 | [23 empty] | VV | 0
|  | Odpočet otvorů : -1,10*2,20 |  | -2.42 | [23 empty] | VV | 0
47 | 786699901T00 | Demontáž vertikálních látkových žaluzií vč. vodících profilů | m2 | 42 |  | 0 |  | 0 |  | 0 | 21 | 0 | 0 | 0 | 0.001 | 0.04 |  | Vlastní | Indiv | 0 | 0 |  | Práce | Běžná |  |  |  | POL1_
|  | 2,10*4,00*5 |  | 42 | [23 empty] | VV | 0
Díl: | 97 | Přesuny suti a vybouraných hmot |  |  |  | 0 |  | 0 |  | 0 |  | 0 |  | 0 |  | 0.82 |  |  |  |  | 162.07 | [6 empty] | DIL
48 | 974051513R00 | Frézování drážek pro instalace ve zdivu betonovém hloubky do 30 mm, šířky do 30 mm | m | 100 |  | 0 |  | 0 |  | 0 | 21 | 0 | 0 | 0 | 0.00216 | 0.22 | 801-3 | RTS 23/ II | RTS 23/ I | 0.265 | 26.5 |  | Práce | Běžná |  |  |  | POL1_
49 | 974051515R00 | Frézování drážek pro instalace ve zdivu betonovém hloubky od 31 mm do 50 mm, šířky od 31 mm do 50 mm | m | 100 |  | 0 |  | 0 |  | 0 | 21 | 0 | 0 | 0 | 0.006 | 0.6 | 801-3 | RTS 23/ II | RTS 23/ I | 0.33 | 33 |  | Práce | Běžná |  |  |  | POL1_
50 | 979990101R00 | Poplatek za skládku za uložení, směsi betonu a cihel, , skupina 17 01 01 a 17 01 02 z Katalogu odpadů | t | 52.2122 |  | 0 |  | 0 |  | 0 | 21 | 0 | 0 | 0 | 0 | 0 | 801-3 | RTS 23/ II | RTS 23/ I | 0 | 0 |  | Práce | Běžná |  |  |  | POL1_
|  | 54,56647 |  | 54.5665 | [23 empty] | VV | 0
|  | Odkaz na mn. položky pořadí 51 : 1,65564*-1 |  | -1.6556 | [23 empty] | VV | 5
|  | Odkaz na mn. položky pořadí 52 : 0,69860*-1 |  | -0.6986 | [23 empty] | VV | 5
51 | 979990110R00 | Poplatek za skládku za uložení, sádrokartonové desky, , skupina 17 08 02 z Katalogu odpadů | t | 1.6556 |  | 0 |  | 0 |  | 0 | 21 | 0 | 0 | 0 | 0 | 0 | 801-3 | RTS 23/ II | RTS 23/ I | 0 | 0 |  | Práce | Běžná |  |  |  | POL1_
|  | Odkaz na dem. hmot. položky pořadí 33 : 0,67911 |  | 0.67911 | [23 empty] | VV | 7
|  | Odkaz na dem. hmot. položky pořadí 34 : 0,97654 |  | 0.97654 | [23 empty] | VV | 7
52 | 979990161R00 | Poplatek za skládku za uložení, dřevo, , skupina 17 02 01 z Katalogu odpadů | t | 0.6986 |  | 0 |  | 0 |  | 0 | 21 | 0 | 0 | 0 | 0 | 0 | 801-3 | RTS 23/ II | RTS 23/ I | 0 | 0 |  | Práce | Běžná |  |  |  | POL1_
|  | Odkaz na dem. hmot. položky pořadí 42 : 0,15858 |  | 0.15858 | [23 empty] | VV | 7
|  | Odkaz na dem. hmot. položky pořadí 43 : 0,54002 |  | 0.54002 | [23 empty] | VV | 7
53 | 979081111R00 | Odvoz suti a vybouraných hmot na skládku do 1 km | t | 55.3825 |  | 0 |  | 0 |  | 0 | 21 | 0 | 0 | 0 | 0 | 0 | 801-3 | RTS 23/ II | RTS 23/ I | 0.49 | 27.14 |  | Přesun suti | Běžná |  |  |  | POL8_
|  | Včetně naložení na dopravní prostředek a složení na skládku, bez poplatku za skládku. | [25 empty] | POP
54 | 979081121R00 | Odvoz suti a vybouraných hmot na skládku příplatek za každý další 1 km | t | 1052.2669 |  | 0 |  | 0 |  | 0 | 21 | 0 | 0 | 0 | 0 | 0 | 801-3 | RTS 23/ II | RTS 23/ I | 0 | 0 |  | Přesun suti | Běžná |  |  |  | POL8_
55 | 979082111R00 | Vnitrostaveništní doprava suti a vybouraných hmot do 10 m | t | 55.3825 |  | 0 |  | 0 |  | 0 | 21 | 0 | 0 | 0 | 0 | 0 | 801-3 | RTS 23/ II | RTS 23/ I | 0.942 | 52.17 |  | Přesun suti | Běžná |  |  |  | POL8_
56 | 979082121R00 | Vnitrostaveništní doprava suti a vybouraných hmot příplatek k ceně za každých dalších 5 m | t | 221.5299 |  | 0 |  | 0 |  | 0 | 21 | 0 | 0 | 0 | 0 | 0 | 801-3 | RTS 23/ II | RTS 23/ I | 0.105 | 23.26 |  | Přesun suti | Běžná |  |  |  | POL8_
Díl: | 99 | Staveništní přesun hmot |  |  |  | 0 |  | 0 |  | 0 |  | 0 |  | 0 |  | 0 |  |  |  |  | 44 | [6 empty] | DIL
57 | 999281105R00 | Přesun hmot pro opravy a údržbu objektů pro opravy a údržbu dosavadních objektů včetně vnějších plášťů výšky do 6 m, | t | 46.8813 |  | 0 |  | 0 |  | 0 | 21 | 0 | 0 | 0 | 0 | 0 | 801-4 | RTS 23/ II | RTS 23/ I | 0.9385 | 44 |  | Přesun hmot | Běžná |  |  |  | POL7_
|  | oborů 801, 803, 811 a 812 | [25 empty] | SPI
Díl: | 711 | Izolace proti vodě |  |  |  | 0 |  | 0 |  | 0 |  | 0 |  | 0.05 |  | 0.15 |  |  |  |  | 17.66 | [6 empty] | DIL
58 | 711130101R00 | Odstranění izolace proti vodě - pásy na sucho vodorovné, 1 vrstva | m2 | 126.975 |  | 0 |  | 0 |  | 0 | 21 | 0 | 0 | 0 | 0.00115 | 0.15 | 800-711 | RTS 23/ II | RTS 23/ I | 0.035 | 4.44 |  | Práce | Běžná |  |  |  | POL1_
|  | Kuchyně : 9,97 |  | 9.97 | [23 empty] | VV | 0
|  | Bufet : 20,78+92,55 |  | 113.33 | [23 empty] | VV | 0
|  | 2,10*0,35*5 |  | 3.675 | [23 empty] | VV | 0
59 | 711212000RU1 | Izolace proti vodě nátěr podkladní pod hydroizolační stěrky, Penetrace epoxidová (EP); funkce: zpevnění povrchu, úprava savosti, adhezní můstek; ředidlo: voda (disperzní) | m2 | 26.7464 |  | 0 |  | 0 |  | 0 | 21 | 0 | 0.00021 | 0.01 | 0 | 0 | 800-711 | RTS 23/ II | RTS 23/ I | 0.095 | 2.54 |  | Práce | Běžná |  |  |  | POL1_
|  | Odkaz na mn. položky pořadí 60 : 26,74640 |  | 26.7464 | [23 empty] | VV | 5
60 | 711212001RT2 | Izolace proti vodě nátěr hydroizolační proti vlhkosti | m2 | 26.7464 |  | 0 |  | 0 |  | 0 | 21 | 0 | 0.00158 | 0.04 | 0 | 0 | 800-711 | RTS 23/ II | RTS 23/ I | 0.24 | 6.42 |  | Práce | Běžná |  |  |  | POL1_
|  | Číslo místnosti / skladba : | [25 empty] | VV | 0
|  | P01049h / S3 : 4,89 |  | 4.89 | [23 empty] | VV | 0
|  | (2,56+1,95)*2*2,02 |  | 18.2204 | [23 empty] | VV | 0
|  | (0,90+0,90)*2,02 |  | 3.636 | [23 empty] | VV | 0
61 | 711212601RT2 | Izolace proti vodě doplňky těsnicí pás š.100 mm do spoje podlaha-stěna | m | 10.82 |  | 0 |  | 0 |  | 0 | 21 | 0 | 0.00029 | 0 | 0 | 0 | 800-711 | RTS 23/ II | RTS 23/ I | 0.11 | 1.19 |  | Práce | Běžná |  |  |  | POL1_
|  | Číslo místnosti / skladba : | [25 empty] | VV | 0
|  | P01049h / S3 : (2,56+1,95)*2 |  | 9.02 | [23 empty] | VV | 0
|  | (0,90+0,90) |  | 1.8 | [23 empty] | VV | 0
62 | 711212602RT2 | Izolace proti vodě doplňky těsnicí roh do spoje podlaha stěna | kus | 8 |  | 0 |  | 0 |  | 0 | 21 | 0 | 0.00011 | 0 | 0 | 0 | 800-711 | RTS 23/ II | RTS 23/ I | 0.067 | 0.54 |  | Práce | Běžná |  |  |  | POL1_
|  | Číslo místnosti / skladba : | [25 empty] | VV | 0
|  | P01049h / S3 : 8 |  | 8 | [23 empty] | VV | 0
63 | 711212611RT2 | Izolace proti vodě doplňky těsnicí pás šířky 100 mm do svislých koutů | m | 16.16 |  | 0 |  | 0 |  | 0 | 21 | 0 | 0.00029 | 0 | 0 | 0 | 800-711 | RTS 23/ II | RTS 23/ I | 0.14 | 2.26 |  | Práce | Běžná |  |  |  | POL1_
|  | Číslo místnosti / skladba : | [25 empty] | VV | 0
|  | P01049h / S3 : 8*2,02 |  | 16.16 | [23 empty] | VV | 0
64 | 998711201R00 | Přesun hmot pro izolace proti vodě svisle do 6 m | % |  |  | 0 |  | 0 |  | 0 | 21 | 0 | 0 | 0 | 0 | 0 | 800-711 | RTS 23/ II | RTS 23/ I | 0 | 0 |  | Přesun hmot | Běžná |  |  |  | POL7_
|  | 50 m vodorovně měřeno od těžiště půdorysné plochy skládky do těžiště půdorysné plochy objektu | [25 empty] | SPI
65 | 979081111R00 | Odvoz suti a vybouraných hmot na skládku do 1 km | t | 0.14602 |  | 0 |  | 0 |  | 0 | 21 | 0 | 0 | 0 | 0 | 0 | 801-3 | RTS 23/ II | RTS 23/ I | 0.49 | 0.07 |  | Přesun suti | Běžná |  |  |  | POL8_
|  | Včetně naložení na dopravní prostředek a složení na skládku, bez poplatku za skládku. | [25 empty] | POP
66 | 979081121R00 | Odvoz suti a vybouraných hmot na skládku příplatek za každý další 1 km | t | 2.7744 |  | 0 |  | 0 |  | 0 | 21 | 0 | 0 | 0 | 0 | 0 | 801-3 | RTS 23/ II | RTS 23/ I | 0 | 0 |  | Přesun suti | Běžná |  |  |  | POL8_
67 | 979082111R00 | Vnitrostaveništní doprava suti a vybouraných hmot do 10 m | t | 0.14602 |  | 0 |  | 0 |  | 0 | 21 | 0 | 0 | 0 | 0 | 0 | 801-3 | RTS 23/ II | RTS 23/ I | 0.942 | 0.14 |  | Přesun suti | Běžná |  |  |  | POL8_
68 | 979082121R00 | Vnitrostaveništní doprava suti a vybouraných hmot příplatek k ceně za každých dalších 5 m | t | 0.58409 |  | 0 |  | 0 |  | 0 | 21 | 0 | 0 | 0 | 0 | 0 | 801-3 | RTS 23/ II | RTS 23/ I | 0.105 | 0.06 |  | Přesun suti | Běžná |  |  |  | POL8_
69 | 979990121R00 | Poplatek za skládku za uložení, asfaltové pásy, , skupina 17 03 02 z Katalogu odpadů | t | 0.14602 |  | 0 |  | 0 |  | 0 | 21 | 0 | 0 | 0 | 0 | 0 | 801-3 | RTS 23/ II | RTS 23/ I | 0 | 0 |  | Přesun suti | Běžná |  |  |  | POL8_
Díl: | 713 | Izolace tepelné |  |  |  | 0 |  | 0 |  | 0 |  | 0 |  | 0.74 |  | 0 |  |  |  |  | 20.11 | [6 empty] | DIL
70 | 713121111RT1 | Montáž tepelné izolace podlah jednovrstvá, bez dodávky materiálu | m2 | 141.85 |  | 0 |  | 0 |  | 0 | 21 | 0 | 0 | 0 | 0 | 0 | 800-713 | RTS 23/ II | RTS 23/ I | 0.08 | 11.35 |  | Práce | Běžná |  |  |  | POL1_
|  | Číslo místnosti / skladba : | [25 empty] | VV | 0
|  | P01049b / S1 : 21,35 |  | 21.35 | [23 empty] | VV | 0
|  | 2,10*0,20 |  | 0.42 | [23 empty] | VV | 0
|  | P01049c / S1 : 16,67*2 |  | 33.34 | [23 empty] | VV | 0
|  | 2,10*0,20 |  | 0.42 | [23 empty] | VV | 0
|  | P01049d / S1 : 16,67 |  | 16.67 | [23 empty] | VV | 0
|  | 2,10*0,20 |  | 0.42 | [23 empty] | VV | 0
|  | P01049e / S1 : 16,67 |  | 16.67 | [23 empty] | VV | 0
|  | 2,10*0,20 |  | 0.42 | [23 empty] | VV | 0
|  | P01049g / S1 : 22,89 |  | 22.89 | [23 empty] | VV | 0
|  | 2,10*0,20 |  | 0.42 | [23 empty] | VV | 0
|  | P01049a / S2 : 19,66 |  | 19.66 | [23 empty] | VV | 0
|  | 0,90*0,15*4 |  | 0.54 | [23 empty] | VV | 0
|  | 0,95*0,20 |  | 0.19 | [23 empty] | VV | 0
|  | P01049F / S2 : 3,43 |  | 3.43 | [23 empty] | VV | 0
|  | 0,80*0,15 |  | 0.12 | [23 empty] | VV | 0
|  | P01049h / S3 : 4,89 |  | 4.89 | [23 empty] | VV | 0
71 | 713191100RT9 | Izolace tepelné běžných konstrukcí - doplňky položení separační fólie, včetně dodávky PE fólie, Fólie hladká separační | m2 | 125.18 |  | 0 |  | 0 |  | 0 | 21 | 0 | 1e-05 | 0 | 0 | 0 | 800-713 | RTS 23/ II | RTS 23/ I | 0.07 | 8.76 |  | Práce | Běžná |  |  |  | POL1_
|  | Číslo místnosti / skladba : | [25 empty] | VV | 0
|  | P01049b / S1 : 21,35 |  | 21.35 | [23 empty] | VV | 0
|  | 2,10*0,20 |  | 0.42 | [23 empty] | VV | 0
|  | P01049c / S1 : 16,67 |  | 16.67 | [23 empty] | VV | 0
|  | 2,10*0,20 |  | 0.42 | [23 empty] | VV | 0
|  | P01049d / S1 : 16,67 |  | 16.67 | [23 empty] | VV | 0
|  | 2,10*0,20 |  | 0.42 | [23 empty] | VV | 0
|  | P01049e / S1 : 16,67 |  | 16.67 | [23 empty] | VV | 0
|  | 2,10*0,20 |  | 0.42 | [23 empty] | VV | 0
|  | P01049g / S1 : 22,89 |  | 22.89 | [23 empty] | VV | 0
|  | 2,10*0,20 |  | 0.42 | [23 empty] | VV | 0
|  | P01049a / S2 : 19,66 |  | 19.66 | [23 empty] | VV | 0
|  | 0,90*0,15*4 |  | 0.54 | [23 empty] | VV | 0
|  | 0,95*0,20 |  | 0.19 | [23 empty] | VV | 0
|  | P01049F / S2 : 3,43 |  | 3.43 | [23 empty] | VV | 0
|  | 0,80*0,15 |  | 0.12 | [23 empty] | VV | 0
|  | P01049h / S3 : 4,89 |  | 4.89 | [23 empty] | VV | 0
72 | 63151442R | Výrobek izolační pro budovy z minerální vlny (MW) tvar: deska; tloušťka d = 30,0 mm; vlákna: podélná; OH = 130 kg/m3; lambda = 0,036 W/(m.K); RtF: A1 | m2 | 115.2804 |  | 0 |  | 0 |  | 0 | 21 | 0 | 0.0045 | 0.52 | 0 | 0 | SPCM | RTS 23/ II | RTS 23/ I | 0 | 0 |  | Specifikace | Běžná |  |  |  | POL3_
|  | Číslo místnosti / skladba : | [25 empty] | VV | 0
|  | P01049b / S1 : 21,35 |  | 21.35 | [23 empty] | VV | 0
|  | 2,10*0,20 |  | 0.42 | [23 empty] | VV | 0
|  | P01049c / S1 : 16,67*2 |  | 33.34 | [23 empty] | VV | 0
|  | 2,10*0,20 |  | 0.42 | [23 empty] | VV | 0
|  | P01049d / S1 : 16,67 |  | 16.67 | [23 empty] | VV | 0
|  | 2,10*0,20 |  | 0.42 | [23 empty] | VV | 0
|  | P01049e / S1 : 16,67 |  | 16.67 | [23 empty] | VV | 0
|  | 2,10*0,20 |  | 0.42 | [23 empty] | VV | 0
|  | P01049g / S1 : 22,89 |  | 22.89 | [23 empty] | VV | 0
|  | 2,10*0,20 |  | 0.42 | [23 empty] | VV | 0
|  | Koeficient Přípočet ztratného ve výši 2 %: 0,02 |  | 2.2604 | [23 empty] | VV | 4
73 | 63151444R | Výrobek izolační pro budovy z minerální vlny (MW) tvar: deska; tloušťka d = 50,0 mm; vlákna: podélná; OH = 130 kg/m3; lambda = 0,036 W/(m.K); RtF: A1 | m2 | 29.4066 |  | 0 |  | 0 |  | 0 | 21 | 0 | 0.0075 | 0.22 | 0 | 0 | SPCM | RTS 23/ II | RTS 23/ I | 0 | 0 |  | Specifikace | Běžná |  |  |  | POL3_
|  | Číslo místnosti / skladba : | [25 empty] | VV | 0
|  | P01049a / S2 : 19,66 |  | 19.66 | [23 empty] | VV | 0
|  | 0,90*0,15*4 |  | 0.54 | [23 empty] | VV | 0
|  | 0,95*0,20 |  | 0.19 | [23 empty] | VV | 0
|  | P01049F / S2 : 3,43 |  | 3.43 | [23 empty] | VV | 0
|  | 0,80*0,15 |  | 0.12 | [23 empty] | VV | 0
|  | P01049h / S3 : 4,89 |  | 4.89 | [23 empty] | VV | 0
|  | Koeficient Přípočet ztratného ve výši 2 %: 0,02 |  | 0.5766 | [23 empty] | VV | 4
74 | 998713201R00 | Přesun hmot pro izolace tepelné v objektech výšky do 6 m | % |  |  | 0 |  | 0 |  | 0 | 21 | 0 | 0 | 0 | 0 | 0 | 800-713 | RTS 23/ II | RTS 23/ I | 0 | 0 |  | Přesun hmot | Běžná |  |  |  | POL7_
|  | 50 m vodorovně | [25 empty] | SPI
Díl: | 720 | Zdravotechnická instalace |  |  |  | 0 |  | 0 |  | 0 |  | 0 |  | 0 |  | 0 |  |  |  |  | 0 | [6 empty] | DIL
75 | 72001T00 | Zdravotechnické instalace - viz rozpočet specialisty | soubor | 1 |  | 0 |  | 0 |  | 0 | 21 | 0 | 0 | 0 | 0 | 0 |  | Vlastní | Indiv | 0 | 0 |  | Práce | Běžná |  |  |  | POL1_
Díl: | 725 | Zařizovací předměty |  |  |  | 0 |  | 0 |  | 0 |  | 0 |  | 0 |  | 0.04 |  |  |  |  | 1.28 | [6 empty] | DIL
76 | 725210821R00 | Demontáž umyvadel umyvadel bez výtokových armatur | soubor | 2 |  | 0 |  | 0 |  | 0 | 21 | 0 | 0 | 0 | 0.01946 | 0.04 | 800-721 | RTS 23/ II | RTS 23/ I | 0.382 | 0.76 |  | Práce | Běžná |  |  |  | POL1_
77 | 725820802R00 | Demontáž baterií stojánkových do 1otvoru | soubor | 2 |  | 0 |  | 0 |  | 0 | 21 | 0 | 0 | 0 | 0.00086 | 0 | 800-721 | RTS 23/ II | RTS 23/ I | 0.222 | 0.44 |  | Práce | Běžná |  |  |  | POL1_
78 | 979081111R00 | Odvoz suti a vybouraných hmot na skládku do 1 km | t | 0.04064 |  | 0 |  | 0 |  | 0 | 21 | 0 | 0 | 0 | 0 | 0 | 801-3 | RTS 23/ II | RTS 23/ I | 0.49 | 0.02 |  | Přesun suti | Běžná |  |  |  | POL8_
|  | Včetně naložení na dopravní prostředek a složení na skládku, bez poplatku za skládku. | [25 empty] | POP
79 | 979081121R00 | Odvoz suti a vybouraných hmot na skládku příplatek za každý další 1 km | t | 0.77216 |  | 0 |  | 0 |  | 0 | 21 | 0 | 0 | 0 | 0 | 0 | 801-3 | RTS 23/ II | RTS 23/ I | 0 | 0 |  | Přesun suti | Běžná |  |  |  | POL8_
80 | 979082111R00 | Vnitrostaveništní doprava suti a vybouraných hmot do 10 m | t | 0.04064 |  | 0 |  | 0 |  | 0 | 21 | 0 | 0 | 0 | 0 | 0 | 801-3 | RTS 23/ II | RTS 23/ I | 0.942 | 0.04 |  | Přesun suti | Běžná |  |  |  | POL8_
81 | 979082121R00 | Vnitrostaveništní doprava suti a vybouraných hmot příplatek k ceně za každých dalších 5 m | t | 0.16256 |  | 0 |  | 0 |  | 0 | 21 | 0 | 0 | 0 | 0 | 0 | 801-3 | RTS 23/ II | RTS 23/ I | 0.105 | 0.02 |  | Přesun suti | Běžná |  |  |  | POL8_
82 | 979990111R00 | Poplatek za skládku za uložení, tašky, stavební keramika, , skupina 17 01 03 z Katalogu odpadů | t | 0.04064 |  | 0 |  | 0 |  | 0 | 21 | 0 | 0 | 0 | 0 | 0 | 801-3 | RTS 23/ II | RTS 23/ I | 0 | 0 |  | Přesun suti | Běžná |  |  |  | POL8_
Díl: | 728 | Vzduchotechnika |  |  |  | 0 |  | 0 |  | 0 |  | 0 |  | 0 |  | 0 |  |  |  |  | 0 | [6 empty] | DIL
83 | 72801T00 | Vzduchotechnika - viz rozpočet specialisty | soubor | 1 |  | 0 |  | 0 |  | 0 | 21 | 0 | 0 | 0 | 0 | 0 |  | Vlastní | Indiv | 0 | 0 |  | Práce | Běžná |  |  |  | POL1_
Díl: | 730 | Ústřední vytápění |  |  |  | 0 |  | 0 |  | 0 |  | 0 |  | 0 |  | 0 |  |  |  |  | 0 | [6 empty] | DIL
84 | 73001T00 | Ústřední vytápění - viz rozpočet specialisty | soubor | 1 |  | 0 |  | 0 |  | 0 | 21 | 0 | 0 | 0 | 0 | 0 |  | Vlastní | Indiv | 0 | 0 |  | Práce | Běžná |  |  |  | POL1_
Díl: | 763 | Dřevostavby |  |  |  | 0 |  | 0 |  | 0 |  | 0 |  | 1.68 |  | 0 |  |  |  |  | 50.1 | [6 empty] | DIL
85 | 763614132RT1 | Montáž podlahy, z desek tl. do 18 mm, na P+D, šroubováním, bez dodávky desky | m2 | 192.7 |  | 0 |  | 0 |  | 0 | 21 | 0 | 7e-05 | 0.01 | 0 | 0 | 800-763 | RTS 23/ II | RTS 23/ I | 0.26 | 50.1 |  | Práce | Běžná |  |  |  | POL1_
|  | vč. dodávky a montáže spojovacího materiálu | [25 empty] | SPI
|  | 2 vrstvy : | [25 empty] | VV | 0
|  | Číslo místnosti / skladba : | [25 empty] | VV | 0
|  | P01049b / S1 : 21,35*2 |  | 42.7 | [23 empty] | VV | 0
|  | 2,10*0,20*2 |  | 0.84 | [23 empty] | VV | 0
|  | P01049c / S1 : 16,67*2 |  | 33.34 | [23 empty] | VV | 0
|  | 2,10*0,20*2 |  | 0.84 | [23 empty] | VV | 0
|  | P01049d / S1 : 16,67*2 |  | 33.34 | [23 empty] | VV | 0
|  | 2,10*0,20*2 |  | 0.84 | [23 empty] | VV | 0
|  | P01049e / S1 : 16,67*2 |  | 33.34 | [23 empty] | VV | 0
|  | 2,10*0,20*2 |  | 0.84 | [23 empty] | VV | 0
|  | P01049g / S1 : 22,89*2 |  | 45.78 | [23 empty] | VV | 0
|  | 2,10*0,20*2 |  | 0.84 | [23 empty] | VV | 0
86 | 60726010.AR | Deska z plochých třísek (OSB) typ: 3; tl. = 12,0 mm; povrch: nebroušený; hrana: P + D; RtF: D | m2 | 211.97 |  | 0 |  | 0 |  | 0 | 21 | 0 | 0.0079 | 1.67 | 0 | 0 | SPCM | RTS 23/ II | RTS 23/ I | 0 | 0 |  | Specifikace | Běžná |  |  |  | POL3_
|  | 2 vrstvy : | [25 empty] | VV | 0
|  | Číslo místnosti / skladba : | [25 empty] | VV | 0
|  | P01049b / S1 : 21,35*2 |  | 42.7 | [23 empty] | VV | 0
|  | 2,10*0,20*2 |  | 0.84 | [23 empty] | VV | 0
|  | P01049c / S1 : 16,67*2 |  | 33.34 | [23 empty] | VV | 0
|  | 2,10*0,20*2 |  | 0.84 | [23 empty] | VV | 0
|  | P01049d / S1 : 16,67*2 |  | 33.34 | [23 empty] | VV | 0
|  | 2,10*0,20*2 |  | 0.84 | [23 empty] | VV | 0
|  | P01049e / S1 : 16,67*2 |  | 33.34 | [23 empty] | VV | 0
|  | 2,10*0,20*2 |  | 0.84 | [23 empty] | VV | 0
|  | P01049g / S1 : 22,89*2 |  | 45.78 | [23 empty] | VV | 0
|  | 2,10*0,20*2 |  | 0.84 | [23 empty] | VV | 0
|  | Koeficient Přípočet ztratného ve výši 10 %: 0,10 |  | 19.27 | [23 empty] | VV | 4
87 | 998763201R00 | Přesun hmot dřevostaveb v objektech výšky do 6 m | % |  |  | 0 |  | 0 |  | 0 | 21 | 0 | 0 | 0 | 0 | 0 | 800-763 | RTS 23/ II | RTS 23/ I | 0 | 0 |  | Přesun hmot | Běžná |  |  |  | POL7_
|  | 50 m vodorovně | [25 empty] | SPI
Díl: | 766 | Konstrukce truhlářské |  |  |  | 0 |  | 0 |  | 0 |  | 0 |  | 0 |  | 0 |  |  |  |  | 0 | [6 empty] | DIL
88 | 766900 | Systém generálního klíče | soubor | 1 |  | 0 |  | 0 |  | 0 | 21 | 0 | 0 | 0 | 0 | 0 |  | Vlastní | Indiv | 0 | 0 |  | Práce | Běžná |  |  |  | POL1_
89 | 766-T/01 | D+M dveře vnitřní 700x1970 mm, plné, hladké, lakované, ocelová zárubeň vč. povrch. úpravy,, skryté panty, kování - podrobnosti ve výpisu výplní otvorů T1 | kus | 1 |  | 0 |  | 0 |  | 0 | 21 | 0 | 0 | 0 | 0 | 0 |  | Vlastní | Indiv | 0 | 0 |  | Práce | Běžná |  |  |  | POL1_
90 | 766-T/02 | D+M dveře vnitřní 800x1970 mm, plné, hladké, lakované, ocelová zárubeň vč. povrch. úpravy,, skryté panty, kování - podrobnosti ve výpisu výplní otvorů T2 | kus | 1 |  | 0 |  | 0 |  | 0 | 21 | 0 | 0 | 0 | 0 | 0 |  | Vlastní | Indiv | 0 | 0 |  | Práce | Běžná |  |  |  | POL1_
91 | 766-T/03 | D+M dveře vnitřní plné, hladké, bezfalcové 800x2150 mm + nadsvětlík 800x800 mm, RAL 9003, obložková zárubeň, skryté panty, kování, elektromech. vložka - podrob.i ve výpisu výplní otvorů T3 | kus | 4 |  | 0 |  | 0 |  | 0 | 21 | 0 | 0 | 0 | 0 | 0 |  | Vlastní | Indiv | 0 | 0 |  | Práce | Běžná |  |  |  | POL1_
92 | 766-T/04 | D+M dveře vnitřní plné, hladké, bezfalcové 1000x2150 mm, RAL 9003, PO EI30 DP3-C, samozavírač, obložková zárubeň, skryté panty, kování, elektromech. vložka - podrob.i ve výpisu výplní otvorů T4 | kus | 1 |  | 0 |  | 0 |  | 0 | 21 | 0 | 0 | 0 | 0 | 0 |  | Vlastní | Indiv | 0 | 0 |  | Práce | Běžná |  |  |  | POL1_
93 | 766-T/05 | D+M dveře vnitřní plné, hladké, bezfalcové 850x2150 mm, RAL 9003, PO EI30 DP3-C, samozavírač, obložková zárubeň, skryté panty, kování, elektromech. vložka - podrob.i ve výpisu výplní otvorů T5 | kus | 1 |  | 0 |  | 0 |  | 0 | 21 | 0 | 0 | 0 | 0 | 0 |  | Vlastní | Indiv | 0 | 0 |  | Práce | Běžná |  |  |  | POL1_
94 | 766-T/06 | D+M dveře vnitřní plné, hladké, bezfalcové 900+600x1970 mm, RAL 9003, paniková klika, obložková zárubeň, skryté panty, kování, elektromech. vložka - podrob. ve výpisu výplní otvorů T6 | kus | 1 |  | 0 |  | 0 |  | 0 | 21 | 0 | 0 | 0 | 0 | 0 |  | Vlastní | Indiv | 0 | 0 |  | Práce | Běžná |  |  |  | POL1_
95 | 766-T/07 | D+M dveře vnější hliníkové 900+600x1970 mm, izolační trojsklo, paniková klika, kování, bezpečnostní zámek - podrob. ve výpisu výplní otvorů T7 | kus | 1 |  | 0 |  | 0 |  | 0 | 21 | 0 | 0 | 0 | 0 | 0 |  | Vlastní | Indiv | 0 | 0 |  | Práce | Běžná |  |  |  | POL1_
96 | 766-T/08 | D+M kuchyňská linka dl. 2,85 m, vč. spotřebičů - varná deska, vestavěná lednice, mikrovlnná trouba, digestoř - podrobnosti ve výpisu truhlářských výroblů T8 | kus | 1 |  | 0 |  | 0 |  | 0 | 21 | 0 | 0 | 0 | 0 | 0 |  | Vlastní | Indiv | 0 | 0 |  | Práce | Běžná |  |  |  | POL1_
97 | 766-T/09 | D+M kuchyňská linka dl. 1,5 m, vč. spotřebičů - varná deska, vestavěná lednice, mikrovlnná trouba, podrobnosti ve výpisu truhlářských výroblů T9 | kus | 1 |  | 0 |  | 0 |  | 0 | 21 | 0 | 0 | 0 | 0 | 0 |  | Vlastní | Indiv | 0 | 0 |  | Práce | Běžná |  |  |  | POL1_
98 | 998766201R00 | Přesun hmot pro konstrukce truhlářské v objektech výšky do 6 m | % |  |  | 0 |  | 0 |  | 0 | 21 | 0 | 0 | 0 | 0 | 0 | 800-766 | RTS 23/ II | RTS 23/ I | 0 | 0 |  | Přesun hmot | Běžná |  |  |  | POL7_
|  | 50 m vodorovně | [25 empty] | SPI
Díl: | 767 | Konstrukce zámečnické |  |  |  | 0 |  | 0 |  | 0 |  | 0 |  | 0 |  | 0.03 |  |  |  |  | 3.18 | [6 empty] | DIL
99 | 767996801R00 | Demontáž ostatních doplňků staveb atypických konstrukcí o hmotnosti přes 20 do 50 kg | kg | 32.15 |  | 0 |  | 0 |  | 0 | 21 | 0 | 5e-05 | 0 | 0.001 | 0.03 | 800-767 | RTS 23/ II | RTS 23/ I | 0.097 | 3.12 |  | Práce | Běžná |  |  |  | POL1_
|  | Pracovní deska pultu : (0,61+1,35+0,40+0,90+5,50+0,90+3,20)*0,25*10 |  | 32.15 | [23 empty] | VV | 0
100 | 767-Z/1 | D+M zatemňovací roleta pro zastínění okna 2100x2670 mm, v systémovém boxu, mechnické ovl.řetízkem, podrobnosti ve výpisu zámečnických prvků | kus | 5 |  | 0 |  | 0 |  | 0 | 21 | 0 | 0 | 0 | 0 | 0 |  | Vlastní | Indiv | 0 | 0 |  | Práce | Běžná |  |  |  | POL1_
101 | 998767201R00 | Přesun hmot pro kovové stavební doplňk. konstrukce v objektech výšky do 6 m | % |  |  | 0 |  | 0 |  | 0 | 21 | 0 | 0 | 0 | 0 | 0 | 800-767 | RTS 23/ II | RTS 23/ I | 0 | 0 |  | Přesun hmot | Běžná |  |  |  | POL7_
|  | 50 m vodorovně | [25 empty] | SPI
102 | 979081111R00 | Odvoz suti a vybouraných hmot na skládku do 1 km | t | 0.03215 |  | 0 |  | 0 |  | 0 | 21 | 0 | 0 | 0 | 0 | 0 | 801-3 | RTS 23/ II | RTS 23/ I | 0.49 | 0.02 |  | Přesun suti | Běžná |  |  |  | POL8_
|  | Včetně naložení na dopravní prostředek a složení na skládku, bez poplatku za skládku. | [25 empty] | POP
103 | 979081121R00 | Odvoz suti a vybouraných hmot na skládku příplatek za každý další 1 km | t | 0.61085 |  | 0 |  | 0 |  | 0 | 21 | 0 | 0 | 0 | 0 | 0 | 801-3 | RTS 23/ II | RTS 23/ I | 0 | 0 |  | Přesun suti | Běžná |  |  |  | POL8_
104 | 979082111R00 | Vnitrostaveništní doprava suti a vybouraných hmot do 10 m | t | 0.03215 |  | 0 |  | 0 |  | 0 | 21 | 0 | 0 | 0 | 0 | 0 | 801-3 | RTS 23/ II | RTS 23/ I | 0.942 | 0.03 |  | Přesun suti | Běžná |  |  |  | POL8_
105 | 979082121R00 | Vnitrostaveništní doprava suti a vybouraných hmot příplatek k ceně za každých dalších 5 m | t | 0.1286 |  | 0 |  | 0 |  | 0 | 21 | 0 | 0 | 0 | 0 | 0 | 801-3 | RTS 23/ II | RTS 23/ I | 0.105 | 0.01 |  | Přesun suti | Běžná |  |  |  | POL8_
Díl: | 771 | Podlahy z dlaždic a obklady |  |  |  | 0 |  | 0 |  | 0 |  | 0 |  | 0.17 |  | 0 |  |  |  |  | 42.28 | [6 empty] | DIL
106 | 771101101R00 | Příprava podkladu pod dlažby vysávání podkladů pod keramickou dlažbu průmyslovým vysavačem | m2 | 28.83 |  | 0 |  | 0 |  | 0 | 21 | 0 | 0 | 0 | 0 | 0 | 800-771 | RTS 23/ II | RTS 23/ I | 0.016 | 0.46 |  | Práce | Běžná |  |  |  | POL1_
|  | Odkaz na mn. položky pořadí 105 : 28,83000 |  | 28.83 | [23 empty] | VV | 5
107 | 771101210RT1 | Příprava podkladu pod dlažby penetrace podkladu pod dlažby, Penetrace epoxidová (EP); funkce: zpevnění povrchu, úprava savosti, adhezní můstek; ředidlo: voda (disperzní) | m2 | 28.83 |  | 0 |  | 0 |  | 0 | 21 | 0 | 0.00021 | 0.01 | 0 | 0 | 800-771 | RTS 23/ II | RTS 23/ I | 0.05 | 1.44 |  | Práce | Běžná |  |  |  | POL1_
|  | Odkaz na mn. položky pořadí 108 : 28,83000 |  | 28.83 | [23 empty] | VV | 5
108 | 771475014RU7 | Montáž soklíků z dlaždic keramických výšky 100 mm, soklíků vodorovných, kladených do flexibilního tmele | m | 29.29 |  | 0 |  | 0 |  | 0 | 21 | 0 | 0.00051 | 0.01 | 0 | 0 | 800-771 | RTS 23/ II | RTS 23/ I | 0.236 | 6.91 |  | Práce | Běžná |  |  |  | POL1_
|  | Číslo místnosti / skladba : | [25 empty] | VV | 0
|  | P01049a / S2 : (13,11+1,50)*2-0,90*4-0,95 |  | 24.67 | [23 empty] | VV | 0
|  | P01049F / S2 : (1,76+1,95)*2-1,10-0,90-0,80 |  | 4.62 | [23 empty] | VV | 0
109 | 771479001R00 | Montáž soklíků z dlaždic keramických Řezání dlaždic pro soklíky | m | 29.29 |  | 0 |  | 0 |  | 0 | 21 | 0 | 0 | 0 | 0 | 0 | 800-771 | RTS 23/ II | RTS 23/ I | 0.154 | 4.51 |  | Práce | Běžná |  |  |  | POL1_
|  | Odkaz na mn. položky pořadí 106 : 29,29000 |  | 29.29 | [23 empty] | VV | 5
110 | 771575109RT0 | Montáž podlah vnitřních z dlaždic keramických 300 x 200 mm, režných nebo glazovaných, hladkých, kladených do flexibilního tmele | m2 | 28.83 |  | 0 |  | 0 |  | 0 | 21 | 0 | 0.00504 | 0.15 | 0 | 0 | 800-771 | RTS 23/ II | RTS 23/ I | 0.978 | 28.2 |  | Práce | Běžná |  |  |  | POL1_
|  | Číslo místnosti / skladba : | [25 empty] | VV | 0
|  | P01049a / S2 : 19,66 |  | 19.66 | [23 empty] | VV | 0
|  | 0,90*0,15*4 |  | 0.54 | [23 empty] | VV | 0
|  | 0,95*0,20 |  | 0.19 | [23 empty] | VV | 0
|  | P01049F / S2 : 3,43 |  | 3.43 | [23 empty] | VV | 0
|  | 0,80*0,15 |  | 0.12 | [23 empty] | VV | 0
|  | P01049h / S3 : 4,89 |  | 4.89 | [23 empty] | VV | 0
111 | 771578011RT2 | Montáž podlah vnitřních z dlaždic keramických Zvláštní úpravy spár spára podlaha-stěna silikonem | m | 10.82 |  | 0 |  | 0 |  | 0 | 21 | 0 | 6e-05 | 0 | 0 | 0 | 800-771 | RTS 23/ II | RTS 23/ I | 0.07 | 0.76 |  | Práce | Běžná |  |  |  | POL1_
|  | vč. dodávky a montáže silikonu. | [25 empty] | POP
|  | Číslo místnosti / skladba : | [25 empty] | VV | 0
|  | P01049h / S3 : (2,56+1,95)*2+0,90+0,90 |  | 10.82 | [23 empty] | VV | 0
112 | 77101 | Dodávka dlažby | m2 | 34.9349 |  | 0 |  | 0 |  | 0 | 21 | 0 | 0 | 0 | 0 | 0 |  | Vlastní | Indiv | 0 | 0 |  | Specifikace | Běžná |  |  |  | POL3_
|  | Odkaz na mn. položky pořadí 108 : 28,83000*1,1 |  | 31.713 | [23 empty] | VV | 5
|  | Odkaz na mn. položky pořadí 106 : 29,29000*0,11 |  | 3.2219 | [23 empty] | VV | 5
113 | 998771201R00 | Přesun hmot pro podlahy z dlaždic v objektech výšky do 6 m | % |  |  | 0 |  | 0 |  | 0 | 21 | 0 | 0 | 0 | 0 | 0 | 800-771 | RTS 23/ II | RTS 23/ I | 0 | 0 |  | Přesun hmot | Běžná |  |  |  | POL7_
|  | 50 m vodorovně | [25 empty] | SPI
Díl: | 775 | Podlahy vlysové a parketové |  |  |  | 0 |  | 0 |  | 0 |  | 0 |  | 2.14 |  | 0 |  |  |  |  | 214.59 | [6 empty] | DIL
114 | 775101101R00 | Příprava podkladu vysávání vlysových, parketových a lamelových podlah průmyslovým vysavačem | m2 | 113.02 |  | 0 |  | 0 |  | 0 | 21 | 0 | 0 | 0 | 0 | 0 | 800-775 | RTS 23/ II | RTS 23/ I | 0.016 | 1.81 |  | Práce | Běžná |  |  |  | POL1_
|  | Číslo místnosti / skladba : | [25 empty] | VV | 0
|  | P01049b / S1 : 21,35 |  | 21.35 | [23 empty] | VV | 0
|  | 2,10*0,20 |  | 0.42 | [23 empty] | VV | 0
|  | P01049c / S1 : 16,67*2 |  | 33.34 | [23 empty] | VV | 0
|  | 2,10*0,20 |  | 0.42 | [23 empty] | VV | 0
|  | P01049d / S1 : 16,67 |  | 16.67 | [23 empty] | VV | 0
|  | 2,10*0,20 |  | 0.42 | [23 empty] | VV | 0
|  | P01049e / S1 : 16,67 |  | 16.67 | [23 empty] | VV | 0
|  | 2,10*0,20 |  | 0.42 | [23 empty] | VV | 0
|  | P01049g / S1 : 22,89 |  | 22.89 | [23 empty] | VV | 0
|  | 2,10*0,20 |  | 0.42 | [23 empty] | VV | 0
115 | 775413030R00 | Podlahové soklíky nebo lišty montáž lišt na klipy, | m | 87.28 |  | 0 |  | 0 |  | 0 | 21 | 0 | 0 | 0 | 0 | 0 | 800-775 | RTS 23/ II | RTS 23/ I | 0.12 | 10.47 |  | Práce | Běžná |  |  |  | POL1_
|  | bez základního nátěru | [25 empty] | SPI
|  | včetně spojovacích prostředků. | [25 empty] | POP
|  | Číslo místnosti / skladba : | [25 empty] | VV | 0
|  | P01049b / S1 : (3,91+5,61)*2-0,90+0,20+0,20 |  | 18.54 | [23 empty] | VV | 0
|  | P01049c / S1 : (2,98+5,61)*2-0,90+0,20+0,20 |  | 16.68 | [23 empty] | VV | 0
|  | P01049d / S1 : (2,98+5,61)*2-0,90+0,20+0,20 |  | 16.68 | [23 empty] | VV | 0
|  | P01049e / S1 : (2,98+5,61)*2-0,90+0,20+0,20 |  | 16.68 | [23 empty] | VV | 0
|  | P01049g / S1 : (4,44+5,16)*2-0,90+0,20+0,20 |  | 18.7 | [23 empty] | VV | 0
116 | 775511270R00 | Podlahy vlysové lepené montáž (položení) podlah z vlysů do tmele (lepidla), širokých | m2 | 113.02 |  | 0 |  | 0 |  | 0 | 21 | 0 | 0.00132 | 0.15 | 0 | 0 | 800-775 | RTS 23/ II | RTS 23/ I | 0.834 | 94.26 |  | Práce | Běžná |  |  |  | POL1_
|  | do tmele (lepidla), rybinovitě nebo palubovitě včetně olištování stěn dřevěnou lištou | [25 empty] | SPI
|  | Číslo místnosti / skladba : | [25 empty] | VV | 0
|  | P01049b / S1 : 21,35 |  | 21.35 | [23 empty] | VV | 0
|  | 2,10*0,20 |  | 0.42 | [23 empty] | VV | 0
|  | P01049c / S1 : 16,67*2 |  | 33.34 | [23 empty] | VV | 0
|  | 2,10*0,20 |  | 0.42 | [23 empty] | VV | 0
|  | P01049d / S1 : 16,67 |  | 16.67 | [23 empty] | VV | 0
|  | 2,10*0,20 |  | 0.42 | [23 empty] | VV | 0
|  | P01049e / S1 : 16,67 |  | 16.67 | [23 empty] | VV | 0
|  | 2,10*0,20 |  | 0.42 | [23 empty] | VV | 0
|  | P01049g / S1 : 22,89 |  | 22.89 | [23 empty] | VV | 0
|  | 2,10*0,20 |  | 0.42 | [23 empty] | VV | 0
117 | 775592000R00 | Ostatní práce broušení dřevěných podlah hrubé+střední+jemné | m2 | 113.02 |  | 0 |  | 0 |  | 0 | 21 | 0 | 1e-05 | 0 | 0 | 0 | 800-775 | RTS 23/ II | RTS 23/ I | 0.34 | 38.43 |  | Práce | Běžná |  |  |  | POL1_
|  | Číslo místnosti / skladba : | [25 empty] | VV | 0
|  | P01049b / S1 : 21,35 |  | 21.35 | [23 empty] | VV | 0
|  | 2,10*0,20 |  | 0.42 | [23 empty] | VV | 0
|  | P01049c / S1 : 16,67*2 |  | 33.34 | [23 empty] | VV | 0
|  | 2,10*0,20 |  | 0.42 | [23 empty] | VV | 0
|  | P01049d / S1 : 16,67 |  | 16.67 | [23 empty] | VV | 0
|  | 2,10*0,20 |  | 0.42 | [23 empty] | VV | 0
|  | P01049e / S1 : 16,67 |  | 16.67 | [23 empty] | VV | 0
|  | 2,10*0,20 |  | 0.42 | [23 empty] | VV | 0
|  | P01049g / S1 : 22,89 |  | 22.89 | [23 empty] | VV | 0
|  | 2,10*0,20 |  | 0.42 | [23 empty] | VV | 0
118 | 775599144R00 | Ostatní práce lak dřevěných podlah 1x základní + 2x lak, přebroušení | m2 | 113.02 |  | 0 |  | 0 |  | 0 | 21 | 0 | 0.00035 | 0.04 | 0 | 0 | 800-775 | RTS 23/ II | RTS 23/ I | 0.57 | 64.42 |  | Práce | Běžná |  |  |  | POL1_
|  | Číslo místnosti / skladba : | [25 empty] | VV | 0
|  | P01049b / S1 : 21,35 |  | 21.35 | [23 empty] | VV | 0
|  | 2,10*0,20 |  | 0.42 | [23 empty] | VV | 0
|  | P01049c / S1 : 16,67*2 |  | 33.34 | [23 empty] | VV | 0
|  | 2,10*0,20 |  | 0.42 | [23 empty] | VV | 0
|  | P01049d / S1 : 16,67 |  | 16.67 | [23 empty] | VV | 0
|  | 2,10*0,20 |  | 0.42 | [23 empty] | VV | 0
|  | P01049e / S1 : 16,67 |  | 16.67 | [23 empty] | VV | 0
|  | 2,10*0,20 |  | 0.42 | [23 empty] | VV | 0
|  | P01049g / S1 : 22,89 |  | 22.89 | [23 empty] | VV | 0
|  | 2,10*0,20 |  | 0.42 | [23 empty] | VV | 0
119 | 775101121V01 | Provedení penetrace podkladu, vč. dodávky penetračního nátěru | m2 | 113.02 |  | 0 |  | 0 |  | 0 | 21 | 0 | 0.0005 | 0.06 | 0 | 0 |  | Vlastní | Indiv | 0.046 | 5.2 |  | Práce | Běžná |  |  |  | POL1_
|  | Číslo místnosti / skladba : | [25 empty] | VV | 0
|  | P01049b / S1 : 21,35 |  | 21.35 | [23 empty] | VV | 0
|  | 2,10*0,20 |  | 0.42 | [23 empty] | VV | 0
|  | P01049c / S1 : 16,67*2 |  | 33.34 | [23 empty] | VV | 0
|  | 2,10*0,20 |  | 0.42 | [23 empty] | VV | 0
|  | P01049d / S1 : 16,67 |  | 16.67 | [23 empty] | VV | 0
|  | 2,10*0,20 |  | 0.42 | [23 empty] | VV | 0
|  | P01049e / S1 : 16,67 |  | 16.67 | [23 empty] | VV | 0
|  | 2,10*0,20 |  | 0.42 | [23 empty] | VV | 0
|  | P01049g / S1 : 22,89 |  | 22.89 | [23 empty] | VV | 0
|  | 2,10*0,20 |  | 0.42 | [23 empty] | VV | 0
120 | 61193334R | dílec podlahový vlys; š = 50,0 mm; l = 350,0 mm; tl. 21,0 mm; dub; třída I.; spoj pero - drážka; pokládka celoplošně lepený způsob | m2 | 115.2804 |  | 0 |  | 0 |  | 0 | 21 | 0 | 0.01617 | 1.86 | 0 | 0 | SPCM | RTS 23/ II | RTS 23/ I | 0 | 0 |  | Specifikace | Běžná |  |  |  | POL3_
|  | Číslo místnosti / skladba : | [25 empty] | VV | 0
|  | P01049b / S1 : 21,35 |  | 21.35 | [23 empty] | VV | 0
|  | 2,10*0,20 |  | 0.42 | [23 empty] | VV | 0
|  | P01049c / S1 : 16,67*2 |  | 33.34 | [23 empty] | VV | 0
|  | 2,10*0,20 |  | 0.42 | [23 empty] | VV | 0
|  | P01049d / S1 : 16,67 |  | 16.67 | [23 empty] | VV | 0
|  | 2,10*0,20 |  | 0.42 | [23 empty] | VV | 0
|  | P01049e / S1 : 16,67 |  | 16.67 | [23 empty] | VV | 0
|  | 2,10*0,20 |  | 0.42 | [23 empty] | VV | 0
|  | P01049g / S1 : 22,89 |  | 22.89 | [23 empty] | VV | 0
|  | 2,10*0,20 |  | 0.42 | [23 empty] | VV | 0
|  | Koeficient Přípočet ztratného ve výši 2 %: 0,02 |  | 2.2604 | [23 empty] | VV | 4
121 | 61193681R | lišta obvodová; materiál dřevo; š = 20,0 mm; h = 40,0 mm; dekor dub | m | 96.008 |  | 0 |  | 0 |  | 0 | 21 | 0 | 0.00035 | 0.03 | 0 | 0 | SPCM | RTS 23/ II | RTS 23/ I | 0 | 0 |  | Specifikace | Běžná |  |  |  | POL3_
|  | Číslo místnosti / skladba : | [25 empty] | VV | 0
|  | P01049b / S1 : (3,91+5,61)*2-0,90+0,20+0,20 |  | 18.54 | [23 empty] | VV | 0
|  | P01049c / S1 : (2,98+5,61)*2-0,90+0,20+0,20 |  | 16.68 | [23 empty] | VV | 0
|  | P01049d / S1 : (2,98+5,61)*2-0,90+0,20+0,20 |  | 16.68 | [23 empty] | VV | 0
|  | P01049e / S1 : (2,98+5,61)*2-0,90+0,20+0,20 |  | 16.68 | [23 empty] | VV | 0
|  | P01049g / S1 : (4,44+5,16)*2-0,90+0,20+0,20 |  | 18.7 | [23 empty] | VV | 0
|  | Koeficient Přípočet ztratného ve výši 10 %: 0,10 |  | 8.728 | [23 empty] | VV | 4
122 | 998775201R00 | Přesun hmot pro podlahy vlysové a parketové v objektech výšky do 6 m | % |  |  | 0 |  | 0 |  | 0 | 21 | 0 | 0 | 0 | 0 | 0 | 800-775 | RTS 23/ II | RTS 23/ I | 0 | 0 |  | Přesun hmot | Běžná |  |  |  | POL7_
|  | 50 m vodorovně | [25 empty] | SPI
Díl: | 781 | Obklady keramické |  |  |  | 0 |  | 0 |  | 0 |  | 0 |  | 0.11 |  | 0 |  |  |  |  | 32.39 | [6 empty] | DIL
123 | 781101210RT1 | Příprava podkladu pod obklady penetrace podkladu pod obklady, Penetrace epoxidová (EP); funkce: zpevnění povrchu, úprava savosti, adhezní můstek; ředidlo: voda (disperzní) | m2 | 20.3799 |  | 0 |  | 0 |  | 0 | 21 | 0 | 0.00016 | 0 | 0 | 0 | 800-771 | RTS 23/ II | RTS 23/ I | 0.05 | 1.02 |  | Práce | Běžná |  |  |  | POL1_
|  | včetně dodávky materiálu. | [25 empty] | POP
|  | Odkaz na mn. položky pořadí 126 : 20,37990 |  | 20.3799 | [23 empty] | VV | 5
124 | 781111115R00 | Doplňkové práce při provádění obkladů vyřezání otvoru v obkladačce korunkou prům. do 30 mm | kus | 5 |  | 0 |  | 0 |  | 0 | 21 | 0 | 0 | 0 | 0 | 0 | 800-771 | RTS 23/ II | RTS 23/ I | 0.1 | 0.5 |  | Práce | Běžná |  |  |  | POL1_
125 | 781111116R00 | Doplňkové práce při provádění obkladů vyřezání otvoru v obkladačce korunkou prům. do 90 mm | kus | 5 |  | 0 |  | 0 |  | 0 | 21 | 0 | 0 | 0 | 0 | 0 | 800-771 | RTS 23/ II | RTS 23/ I | 0.11 | 0.55 |  | Práce | Běžná |  |  |  | POL1_
126 | 781419707RT1 | Montáž obkladů vnitřních z obkládaček pórovinových příplatky k položkám montáže obkladů vnitřních z obkladaček pórovinových příplatek za spárovací vodotěsnou hmotu - podélně | m | 12.12 |  | 0 |  | 0 |  | 0 | 21 | 0 | 3e-05 | 0 | 0 | 0 | 800-771 | RTS 23/ II | RTS 23/ I | 0 | 0 |  | Práce | Běžná |  |  |  | POL1_
|  | P01049h : 2,02*6 |  | 12.12 | [23 empty] | VV | 0
127 | 781419711R00 | Montáž obkladů vnitřních z obkládaček pórovinových příplatky k položkám montáže obkladů vnitřních z obkladaček pórovinových příplatek k obkladu stěn za plochu do 10 m2 jedntl | m2 | 20.3799 |  | 0 |  | 0 |  | 0 | 21 | 0 | 0 | 0 | 0 | 0 | 800-771 | RTS 23/ II | RTS 23/ I | 0.1 | 2.04 |  | Práce | Běžná |  |  |  | POL1_
|  | Odkaz na mn. položky pořadí 126 : 20,37990 |  | 20.3799 | [23 empty] | VV | 5
128 | 781475120RT2 | Montáž obkladů vnitřních z dlaždic keramických 300 x 600 mm, , kladených do flexibilního tmele | m2 | 20.3799 |  | 0 |  | 0 |  | 0 | 21 | 0 | 0.00535 | 0.11 | 0 | 0 | 800-771 | RTS 23/ II | RTS 23/ I | 1.288 | 26.25 |  | Práce | Běžná |  |  |  | POL1_
|  | P01049h : (2,56+1,95)*2*2,02 |  | 18.2204 | [23 empty] | VV | 0
|  | (0,90+0,90)*2,02 |  | 3.636 | [23 empty] | VV | 0
|  | 0,93*0,15 |  | 0.1395 | [23 empty] | VV | 0
|  | Odpočet otvorů : -0,80*2,02 |  | -1.616 | [23 empty] | VV | 0
129 | 781497111R00 | Lišty k obkladům profil ukončovací leštěný hliník, uložení do tmele, výška profilu 6 mm, | m | 10.02 |  | 0 |  | 0 |  | 0 | 21 | 0 | 0.0001 | 0 | 0 | 0 | 800-771 | RTS 23/ II | RTS 23/ I | 0.12 | 1.2 |  | Práce | Běžná |  |  |  | POL1_
|  | P01049h : (2,56+1,95)*2-0,80 |  | 8.22 | [23 empty] | VV | 0
|  | 0,90+0,90 |  | 1.8 | [23 empty] | VV | 0
130 | 781497121R00 | Lišty k obkladům profil rohový eloxovaný hliník, uložení do tmele, , výška profilu 6 mm, | m | 6.92 |  | 0 |  | 0 |  | 0 | 21 | 0 | 0.0001 | 0 | 0 | 0 | 800-771 | RTS 23/ II | RTS 23/ I | 0.12 | 0.83 |  | Práce | Běžná |  |  |  | POL1_
|  | P01049h : 2,02+2,02+0,90+0,90+0,15+0,93 |  | 6.92 | [23 empty] | VV | 0
131 | 78101 | Dodávka obkladu 600x300 mm | m2 | 22.4179 |  | 0 |  | 0 |  | 0 | 21 | 0 | 0 | 0 | 0 | 0 |  | Vlastní | Indiv | 0 | 0 |  | Specifikace | Běžná |  |  |  | POL3_
|  | Odkaz na mn. položky pořadí 126 : 20,37990*1,1 |  | 22.4179 | [23 empty] | VV | 5
132 | 998781201R00 | Přesun hmot pro obklady keramické v objektech výšky do 6 m | % |  |  | 0 |  | 0 |  | 0 | 21 | 0 | 0 | 0 | 0 | 0 | 800-771 | RTS 23/ II | RTS 23/ I | 0 | 0 |  | Přesun hmot | Běžná |  |  |  | POL7_
Díl: | 784 | Malby |  |  |  | 0 |  | 0 |  | 0 |  | 0 |  | 0.41 |  | 0 |  |  |  |  | 86.9 | [6 empty] | DIL
133 | 784161401R00 | Příprava povrchu Penetrace (napouštění) podkladu disperzní, jednonásobná | m2 | 646.6941 |  | 0 |  | 0 |  | 0 | 21 | 0 | 0.00017 | 0.11 | 0 | 0 | 800-784 | RTS 23/ II | RTS 23/ I | 0.03248 | 21 |  | Práce | Běžná |  |  |  | POL1_
|  | Odkaz na mn. položky pořadí 132 : 646,69410 |  | 646.6941 | [23 empty] | VV | 5
134 | 784165512R00 | Malby z malířských směsí otěruvzdorných, , bělost 93 %, dvojnásobné | m2 | 646.6941 |  | 0 |  | 0 |  | 0 | 21 | 0 | 0.00046 | 0.3 | 0 | 0 | 800-784 | RTS 23/ II | RTS 23/ I | 0.10191 | 65.9 |  | Práce | Běžná |  |  |  | POL1_
|  | P01049a : (13,11+1,50)*2*4,10+19,66 |  | 139.462 | [23 empty] | VV | 0
|  | Odpočet otvorů : -0,95*2,17 |  | -2.0615 | [23 empty] | VV | 0
|  | -0,90*3,13*4 |  | -11.268 | [23 empty] | VV | 0
|  | P01049b : (3,81+5,61)*2*4,10+21,35 |  | 98.594 | [23 empty] | VV | 0
|  | Odpočet otvorů : -2,10*2,68 |  | -5.628 | [23 empty] | VV | 0
|  | -0,90*3,13 |  | -2.817 | [23 empty] | VV | 0
|  | Přípočet ostění : (2,68+2,10+2,68)*0,15 |  | 1.119 | [23 empty] | VV | 0
|  | (3,98+2,10+3,98)*0,20 |  | 2.012 | [23 empty] | VV | 0
|  | P01049c : (2,98+5,61)*2*4,10+16,67 |  | 87.108 | [23 empty] | VV | 0
|  | Odpočet otvorů : -2,10*2,68 |  | -5.628 | [23 empty] | VV | 0
|  | -0,90*3,13 |  | -2.817 | [23 empty] | VV | 0
|  | Přípočet ostění : (2,68+2,10+2,68)*0,15 |  | 1.119 | [23 empty] | VV | 0
|  | (3,98+2,10+3,98)*0,20 |  | 2.012 | [23 empty] | VV | 0
|  | P01049d : (2,98+5,61)*2*4,10+16,67 |  | 87.108 | [23 empty] | VV | 0
|  | Odpočet otvorů : -2,10*2,68 |  | -5.628 | [23 empty] | VV | 0
|  | -0,90*3,13 |  | -2.817 | [23 empty] | VV | 0
|  | Přípočet ostění : (2,68+2,10+2,68)*0,15 |  | 1.119 | [23 empty] | VV | 0
|  | (3,98+2,10+3,98)*0,20 |  | 2.012 | [23 empty] | VV | 0
|  | P01049e : (2,98+5,61)*2*4,10+16,67 |  | 87.108 | [23 empty] | VV | 0
|  | Odpočet otvorů : -2,10*2,68 |  | -5.628 | [23 empty] | VV | 0
|  | -0,90*3,13 |  | -2.817 | [23 empty] | VV | 0
|  | Přípočet ostění : (2,68+2,10+2,68)*0,15 |  | 1.119 | [23 empty] | VV | 0
|  | (3,98+2,10+3,98)*0,20 |  | 2.012 | [23 empty] | VV | 0
|  | P01049f : (1,76+1,95)*2*4,10+3,43 |  | 33.852 | [23 empty] | VV | 0
|  | Odpočet otvorů : -1,10*2,18 |  | -2.398 | [23 empty] | VV | 0
|  | -0,90*2,02 |  | -1.818 | [23 empty] | VV | 0
|  | -0,80*2,02 |  | -1.616 | [23 empty] | VV | 0
|  | P01049g : (4,44+5,16)*2*4,10+22,89 |  | 101.61 | [23 empty] | VV | 0
|  | Odpočet otvorů : -2,10*2,68 |  | -5.628 | [23 empty] | VV | 0
|  | -0,90*2,02 |  | -1.818 | [23 empty] | VV | 0
|  | Přípočet ostění : (2,68+2,10+2,68)*0,15 |  | 1.119 | [23 empty] | VV | 0
|  | (3,98+2,10+3,98)*0,20 |  | 2.012 | [23 empty] | VV | 0
|  | P01049h : (2,56+1,95)*2*(2,75-2,02) |  | 6.5846 | [23 empty] | VV | 0
|  | Ostatní plochy související s opravami omítek : 50,00 |  | 50 | [23 empty] | VV | 0
Díl: | 799 | Ostatní |  |  |  | 0 |  | 0 |  | 0 |  | 0 |  | 0 |  | 0 |  |  |  |  | 0 | [6 empty] | DIL
135 | 79901 | D+M orientační systém | soubor | 1 |  | 0 |  | 0 |  | 0 | 21 | 0 | 0 | 0 | 0 | 0 |  | Vlastní | Indiv | 0 | 0 |  | Práce | Běžná |  |  |  | POL1_
Díl: | M21 | Elektromontáže |  |  |  | 0 |  | 0 |  | 0 |  | 0 |  | 0 |  | 0 |  |  |  |  | 0 | [6 empty] | DIL
136 | M2101T00 | Elektroinstalace - viz rozpočet specialisty | soubor | 1 |  | 0 |  | 0 |  | 0 | 21 | 0 | 0 | 0 | 0 | 0 |  | Vlastní | Indiv | 0 | 0 |  | Práce | Běžná |  |  |  | POL1_
Díl: | M22 | Montáž sdělovací a zabezp. techniky |  |  |  | 0 |  | 0 |  | 0 |  | 0 |  | 0 |  | 0 |  |  |  |  | 0 | [6 empty] | DIL
137 | M2201T00 | Slaboproud - viz rozpočet specialisty | soubor | 1 |  | 0 |  | 0 |  | 0 | 21 | 0 | 0 | 0 | 0 | 0 |  | Vlastní | Indiv | 0 | 0 |  | Práce | Běžná |  |  |  | POL1_
Díl: | VN | Vedlejší náklady |  |  |  | 0 |  | 0 |  | 0 |  | 0 |  | 0 |  | 0 |  |  |  |  | 0 | [6 empty] | DIL
138 | 005121 R | Zařízení staveniště | Soubor | 1 |  | 0 |  | 0 |  | 0 | 21 | 0 | 0 | 0 | 0 | 0 |  | RTS 23/ II | Indiv | 0 | 0 |  | VRN | Běžná |  |  |  | POL99_2
|  | Veškeré náklady spojené s vybudováním, provozem a odstraněním zařízení staveniště. | [25 empty] | POP
139 | 005122 R | Provozní vlivy | Soubor | 1 |  | 0 |  | 0 |  | 0 | 21 | 0 | 0 | 0 | 0 | 0 |  | RTS 23/ II | Indiv | 0 | 0 |  | VRN | Běžná |  |  |  | POL99_8
|  | Náklady na ztížené podmínky provádění tam, kde jsou stavební práce zcela nebo zčásti omezovány provozem jiných osob. Jde zejména o zvýšené náklady související s omezením provozem v areálu objednatele nebo o náklady v důsledku nezbytného respektování stávající dopravy ovlivňující stavební práce. | [25 empty] | POP |  | Náklady na ztížené podmínky provádění tam, kde jsou stavební práce zcela nebo zčásti omezovány provozem jiných osob. Jde zejména o zvýšené náklady související s omezením provozem v areálu objednatele nebo o náklady v důsledku nezbytného respektování stávající dopravy ovlivňující stavební práce.
140 | 005124010R | Koordinační činnost | Soubor | 1 |  | 0 |  | 0 |  | 0 | 21 | 0 | 0 | 0 | 0 | 0 |  | RTS 23/ II | Indiv | 0 | 0 |  | VRN | Běžná |  |  |  | POL99_2
|  | Koordinace stavebních a technologických dodávek stavby. | [25 empty] | POP
141 | 00523 R | Zkoušky a revize | Soubor | 1 |  | 0 |  | 0 |  | 0 | 21 | 0 | 0 | 0 | 0 | 0 |  | RTS 23/ II | Indiv | 0 | 0 |  | VRN | Běžná |  |  |  | POL99_8
|  | Náklady zhotovitele, související s prováděním zkoušek a revizí předepsaných technickými normami nebo objednatelem a které jsou pro provedení díla nezbytné. | [25 empty] | POP |  | Náklady zhotovitele, související s prováděním zkoušek a revizí předepsaných technickými normami nebo objednatelem a které jsou pro provedení díla nezbytné.
142 | 005241010R | Dokumentace skutečného provedení | Soubor | 1 |  | 0 |  | 0 |  | 0 | 21 | 0 | 0 | 0 | 0 | 0 |  | RTS 23/ II | Indiv | 0 | 0 |  | VRN | Běžná |  |  |  | POL99_8
|  | Náklady na vyhotovení dokumentace skutečného provedení stavby a její předání objednateli v požadované formě a požadovaném počtu. | [25 empty] | POP |  | Náklady na vyhotovení dokumentace skutečného provedení stavby a její předání objednateli v požadované formě a požadovaném počtu.
[26 empty] | 15 | 21 | DPH
| Celkem |  |  |  |  | 0 | [19 empty] | 0 | 0 | SUM
END
Note on S6: Jedná se o informaci, zda se jedná o položku, která je do rozpočtu zadána z cenové soustavy RTS, nebo vlastní.
Note on T6: Jedná se o název CÚ, která je zadána u položky rozpočtu