## komponenty
Příloha č. 1 - Technické podmínky "Komponenty pro světelnou mikroskopii"
Typové označení přístroje
Vyplní dodavatel
Základní požadavky zadavatele
Předmětem plnění veřejné zakázky je dodávka komponent pro sestavení konfokálního mikroskopu za účelem jeho integrace na komoru FIB/SEM mikroskopu.
Číslo položky | Požadované technické a funkční vlastnosti (nabídky uchazečů musí povinně splňovat všechny níže uvedené parametry) | Požadovaná hodnota | Nabídka dodavatele (uchazeči uvedou splnění požadovaného parametru ověřitelným způsobem, např. detailním popisem konkrétním odkazem na technické listy, výkresy apod.)
1. | Skenovací hlava s optickými zrcátky a externí řídící jednotkou; obsahuje dvě galvanická skenovací zrcadla, která vychylují dopadající laserový paprsek v ose X a Y; rozsah optického skenování alespoň ±15° (rozsah mechanického skenování alespoň ±7,5°) pro paprsky do Ø4 mm; možnost řízení paprsku přivedením stejnosměrného, sinusového nebo pilovitého signálu přes dva konektory BNC; povrstvení zrcátek: chráněné stříbro; průměrná odrazivost zrcátek >70% pro 350 - 450 nm a >90% pro 450 - 7000 nm; kabel pro připojení skenovací hlavy k řídicí jednotce; opakovatelnost minimálně 8 µrad; maximální krokový úhel 0,65° nebo lepší. | ano | Vyplní dodavatel
2. | Skenovací čočka; optimalizovaná pro spektrální rozsah minimálně 450-1100 nm; efektivní ohnisková vzdálenost 50 mm; vstupní pupila alespoň 4 mm; pracovní vzdálenost větší jak 26,0 mm; v kovové objímce; maximální zorné pole větší jak 14 x 14 mm2. | ano | Vyplní dodavatel
3. | Manuální držák pro umístění minimálně 5 dichroických obdélníkových filtrů; montážní blok obsahuje čtyři světelné porty, které jsou orientovány pod úhlem 45° k rovině filtru; kompatibilita s dichroickými filtry o velikosti 25,2 mm x 35,6 mm; obsahuje uživatelem snímatelnou magnetickou krytku držáku. | ano | Vyplní dodavatel
4. | Trubka na montáž optických čoček o průměru 1", materiál hliník + povrchová úprava černý elox. Musí obsahovat alespoň jeden závitový kroužek na upevnění optiky uvnitř trubky, délka minimálně 8 mm a maximálně 10 mm, součástí záslepka s kompatibilním závitem. | ano, celkem 6 ks položky 4. | Vyplní dodavatel
5. | Trubka na montáž optických čoček o průměru 1", materiál hliník + povrchová úprava černý elox. Musí obsahovat alespoň jeden závitový kroužek na upevnění optiky uvnitř trubky, délka minimálně 26 mm a maximálně 28 mm. | ano, celkem 3 ks položky 5. | Vyplní dodavatel
6. | Spojka pro trubky čísla položek 4. a 5., délka >25 mm a <30 mm, fixační šrouby stahující průměr přes zářez. | ano, celkem 5 ks položky 6. | Vyplní dodavatel
7. | Jednotka s motorizovaným diskem obsahujícím vzájemně oddělené clonky (,,pinhole"); minimálně 16 clonek různé velikosti; průměr nejmenší pinhole 25 µm; průměr největší pinhole 2 mm; USB port pro připojení jednotky k PC; kontrolní software umožňující nastavení pozice jednotlivých clon; achromatický dublet pro nasměrování vstupního svazku na clonu; antireflexní pokrytí veškeré optiky (průměrná odrazivost <0,5% minimálně v rozsahu 400-700 nm); odnímatelný SMA konektor pro optická vlákna na výstupu jednotky; přesnost pozice lepší jak +/- 5,5 um; průměr vstupní apertury: minimálně 10 mm; maximální plošná hustota vstupního výkonu na vstupní apertuře alespoň 180 mW/cm2. | ano | Vyplní dodavatel
8. | Širokospektrální dielektrické zrcátko, rozsah vlnový délek min 400-750 nm, průměr 1" +/- 0,1 mm, apertura o průměru min. 21,5 mm, rovinnost povrchu (S1) min lambda/10 na 633 nm, kvalita odrazného povrchu 10-5, druhý povrch jemně broušený, tloušťka 6 mm +/- 0,1 mm, odrazivost min 99% pro celý vlnový rozsah a vstupní úhly 0-45°, materiál křemenné sklo. | ano, celkem 2 ks položky 8. | Vyplní dodavatel
9. | Motorizovaný otočný držák pro minimálně 6 optických filtrů o průměru 1"; volba filtrů pomocí dodaného softwaru i ručně pomocí tlačítka na stěně přístroje; zdroj napájení součástí. | ano | Vyplní dodavatel
10. | Křemíkový fotodetektor s integrovaným zesilovačem s přepínatelným ziskem, rozsah vlnových délek min. 350-1100 nm, šířka pásma min. 12 MHz, aktivní plocha min. 13 mm2, dosažitelný NEP lepší než 70 pW/Hz^1/2, kompatibilní zdroj napájení (230 VAC) součástí. | ano | Vyplní dodavatel
11. | Optická závěrka s kontrolerem, doba zavření závěrky (90% -> 10% expozive) <9 ms, apertura minimálně 12,5 mm, maximální rychlost expozice minimálně 20 Hz, maximální výkon v ustáleném stavu minimálně 3,5 W, spínací vstup/výstup: TTL. | ano | Vyplní dodavatel
12. | Kombinovaný USB hub a zdroj energie pro kontroler 11. Obsahuje minimálně 6 patic pro montáž kontrolerů včetně připojení do rozdělovače USB 2.0, takže všechny kontrolery mají společné napájení i komunikační kabel k řídicímu PC. Musí obsahovat zdroj s maximálním proudovým zatížením minimálně 10 A. Musí obsahovat patice pro montáž k optickému stolu pomocí šroubů M6 s válcovou hlavou. | ano | Vyplní dodavatel
13. | Trubka s nastavitelnou délkou pro uchycení 0,5" optiky, celková délka posunu minimálně 7,5 mm, materiál: hliník + povrchová úprava černý elox. Musí obsahovat jeden závitový kroužek na upevnění optiky uvnitř trubky. | ano, celkem 2 ks položky 13. | Vyplní dodavatel
14. | Klecový montážní system obsahující tyto položky: | ano | Vyplní dodavatel
14.a) | Destička pro klecový montážní systém s roztečí 60 mm, 4 otvory pro tyčky klecového systému, uchycovací otvor pro stojánek/tyčku, tloušťka minimálně 12,7 mm. Materiál hliník + povrchová úprava černý elox. | ano | Vyplní dodavatel
14.b) | Adaptér klecového montážního systému s roztečí 30 mm na rozteč 60 mm, všech 8 otvorů pro tyčky klecového systému musí být opatřeny pojišťovacími šroubky, uchycovací otvor pro stojánek/tyčku. Materiál hliník + povrchová úprava černý elox. | ano | Vyplní dodavatel
14.c) | Klecová tyčka, délka minimálně 250 mm, průměr minimálně 6 mm, nerez. | ano, celkem 4ks položky 14.c) | Vyplní dodavatel
14.d) | Klecová tyčka, délka >50 mm a <60 mm, průměr minimálně 6 mm, nerez. | ano, celkem 16ks položky 14.d) | Vyplní dodavatel
14.e) | Klecová tyčka, délka >75 mm a <85 mm, průměr minimálně 6 mm, nerez. | ano, celkem 12ks položky 14.e) | Vyplní dodavatel
14.f) | Krycí deska, délka minimálně 600 mm, mechanismus pro přichycení ke 2 rovnoběžně stojícím klecovým tyčkám s roztečí 30 mm. | ano | Vyplní dodavatel
14.g) | Krycí deska, délka minimálně 600 mm, mechanismus pro přichycení ke 2 rovnoběžně stojícím klecovým tyčkám s roztečí 60 mm. | ano, celkem 2ks položky 14.g) | Vyplní dodavatel
15. | Rohový kinematický držák zrcátek o průměru 1" umístěných pod úhlem 45 stupňů vzhledem k optické ose. Kompatibilní s klecovým systémem (položka 14). Obě osy musí být průchozí pro světelný svazek. Zrcátko je uchyceno červem s nylonovou špičkou. | ano, celkem 2ks položky 15.) | Vyplní dodavatel
16. | Multimodový optický kabel (patch cable) se skokovou změnou indexu lomu, průměr jádra 200 µm, numerická apertura 0.39, délka 2 m, SMA konektory na obou koncích, ochranný plášť, propustnost minimálně v rozsahu 400-2000 nm, součástí adapter pro připojení vlákna ke klecovému systému (položka 14). | ano | Vyplní dodavatel
17. | Tubusová čočka, efektivní ohnisková vzdálenost 180 mm, antireflexní pokrytí pro 350-700 nm. | ano | Vyplní dodavatel
18. | Plug&Play laserový combiner pro sloučení až 8 vlnových délek (v interval 400-650 nm) do jednoho optického vlákna zakončeného FC/APC konektorem. Jednovidové vlákno udržující polarizaci, s konstantní NA = 0.055 (1/e²). Výstupní profil paprsku odpovídá základnímu módu TEM00. | ano | Vyplní dodavatel
19. | Laserový box s integrovaným chladičem a ovládáním pro až 5 laserů, LED indikátory pro jednotlivé lasery na předním panelu boxu. Modulační vstupy pro analogové a digitální řízení - digitální modulační impedance 50 Ω nebo lepší, analogová modulační impedance 2000 Ω nebo lepší. Externí napájecí zdroj součástí. Bezpečnostní funkce laseru - interlock, key switch, USB a RS-232 rozhraní pro ovládání z PC. | ano | Vyplní dodavatel
20. | Diodový laser, vlnová délka 405 nm +/- 3 nm, výkon minimálně 50 mW, vláknový výstup s FC/UFC konektorem, kompatibilní s laserovým combinerem 18. Kvalita svazku: M² ≤ 1.1 (max.), NA = 0.05 (1/e2), asymetrie svazku: min. 90%, RMS max. 0.2 % @ 20 Hz - 200 MHz. Analogová modulace až do minimálně 500 kHz, digitální modulace až do minimálně 150 MHz. Provoz v kontinuálním (CW) režimu s možností řízení výstupního výkonu prostřednictvím PC přes USB nebo sériové rozhraní. | ano | Vyplní dodavatel
21. | Diodový laser, vlnová délka 488 nm +/- 3 nm, výkon minimálně 30 mW, vláknový výstup s FC/UFC konektorem, kompatibilní s laserovým combinerem 18. Kvalita svazku: M² ≤ 1.1 (max.), NA = 0.05 (1/e2), asymetrie svazku: min. 90%, RMS max. 0.2 % @ 20 Hz - 200 MHz. Analogová modulace až do minimálně 500 kHz, digitální modulace až do minimálně 150 MHz. Provoz v kontinuálním (CW) režimu s možností řízení výstupního výkonu prostřednictvím PC přes USB nebo sériové rozhraní. | ano | Vyplní dodavatel
22. | Opticky čerpaný polovodičový laser, vlnová délka 560 nm +/- 3 nm, výkon minimálně 80 mW, vláknový výstup s FC/UFC konektorem, kompatibilní s laserovým combinerem 18. Kvalita svazku: M² ≤ 1.1 (max.), NA = 0.055 (1/e2), asymetrie svazku: min. 90%, RMS max. 0.25 % @ 20 Hz - 200 MHz. Analogová modulace až do minimálně 100 kHz, digitální modulace až do minimálně 50 kHz. Provoz v kontinuálním (CW) režimu s možností řízení výstupního výkonu prostřednictvím PC přes USB nebo sériové rozhraní. | ano | Vyplní dodavatel
23. | Diodový laser, vlnová délka 640 nm +/- 3 nm, výkon minimálně 70 mW, vláknový výstup s FC/UFC konektorem, kompatibilní s laserovým combinerem 18. Kvalita svazku: M² ≤ 1.1 (max.), NA = 0.055 (1/e2), asymetrie svazku: min. 90%, RMS max. 0.2 % @ 20 Hz - 200 MHz. Analogová modulace až do minimálně 500 kHz, digitální modulace až do minimálně 150 kHz. Provoz v kontinuálním (CW) režimu s možností řízení výstupního výkonu prostřednictvím PC přes USB nebo sériové rozhraní. | ano | Vyplní dodavatel
24. | Kolimátor se zoomovacím otočným mechanismem, FC/APC koncovka, ohnisková vzdálenost laditelná minimálně v rozsahu 6 mm-18 mm, antireflexní vrstva minimálně pro 400-650 nm, propustnost na 405 nm minimálně 80%, odrazivost v rozsahu 400-650 nm <0,5%, pro optická vlákna s numerickou aperturou max. 0,25. | ano | Vyplní dodavatel
25. | Dichroické zrcátko propouštějící dlouhé vlnové délky, hrana na vlnové délce 425 nm, pro úhel dopadu 45°, T pro 415 nm <2%, pro >435 nm T > 95%, velikost minimálně 25 mm x 36 mm, tloušťka minimálně 1 mm. | ano | Vyplní dodavatel
26. | Pásmový emisní filtr, propustnost v intervalu 440-480 nm min 97% a v rozsahu 300-430 nm & 490-520 nm max. 0.001%, průměr 25 mm, tloušťka minimálně 1 mm. | ano | Vyplní dodavatel
27. | Dichroické zrcátko propouštějící dlouhé vlnové délky, hrana na vlnové délce 510 nm, pro úhel dopadu 45°, T pro 496 nm <2%, pro >518 nm T > 97%, velikost minimálně 25 mm x 36 mm, tloušťka minimálně 1 mm. | ano | Vyplní dodavatel
28. | Pásmový emisní filtr, propustnost v intervalu 515-555 nm min 91% a v rozsahu 450-505 nm & 565-600 nm max. 0.001%, průměr 25 mm, tloušťka minimálně 1 mm. | ano | Vyplní dodavatel
29. | Dichroické zrcátko propouštějící dlouhé vlnové délky, hrana na vlnové délce 561 nm, pro úhel dopadu 45°, T pro 560 nm <2%, pro >580 nm T > 95%, velikost minimálně 25 mm x 36 mm, tloušťka minimálně 1 mm. | ano | Vyplní dodavatel
30. | Pásmový emisní filtr, propustnost v intervalu 580-620 nm min 96% a v rozsahu 500-570 nm & 635-700 nm max. 0.001%, průměr 25 mm, tloušťka minimálně 1 mm | ano | Vyplní dodavatel
31. | Dichroické zrcátko propouštějící dlouhé vlnové délky, hrana na vlnové délce 647 nm, pro úhel dopadu 45°, T pro 646 nm <2%, pro >670 nm T > 97%, velikost minimálně 25 mm x 36 mm, tloušťka minimálně 1 mm. | ano | Vyplní dodavatel
32. | Pásmový emisní filtr, propustnost v intervalu 675-730 nm min. 97%, v rozsahu 600-660 nm max. 0.001% a v rozsahu 755-790 nm max. 8% průměr 25 mm, tloušťka minimálně 1 mm | ano | Vyplní dodavatel
33. | Multifunkční I/O zařízení se zabudovanými analogovými a digitálními kanály a čítači, obsahuje minimálně 32 16-bitových analogových kanálů, maximální vzorkovací frekvence alespoň 2 MS/sec., alespoň 4 výstupní kanály, alespoň 2 kompatibilní svorkovnice (připojení 68-pin female SCSI na 1-pin female BNC, 30-pin female Spring Terminal), alespoň 2 propojovací kabely (68-pin male VHDCI na 68-pin female D-SUB) o délce alespoň 2 m. | ano | Vyplní dodavatel