## Příloha č. 1 Smlouvy
| Technické podmínky a Technická specifikace nabízeného plnění |  |  | Příloha č. 1 Kupní smlouvy
Hlubokomrazící box pro Ústav histologie a embryologie LF MU
| TECHNICKÉ PODMÍNKY technická specifikace stanovená zadavatelem |  |  | TECHNICKÁ SPECIFIKACE NABÍZENÉHO PLNĚNÍ technická specifikace nabízená účastníkem
| Popis parametru (Nabídka účastníka musí splňovat všechny níže uvedené požadavky a parametry specifikace. U parametrů vymezených minimální nebo maximální úrovní nebo rozmezím hodnot, musí nabídka uchazeče vyhovět alespoň stanovené požadované úrovni.) |  | Zadavatelem požadovaná hodnota | Pokud je zadavatelem po účastníkovi vyžadováno pouze uvedení, zda je příslušný požadovaný parametr splněn, pak účastník uvede ANO, že parametr splňuje) Pokud je zadavatelem u technického parametru požadován bližší popis nebo určení specifikace, pak je účastník povinen uvést bližší popis, výčet vlastností, konkrétní údaj nebo rozmezí hodnot jím nabízeného zboží
Z údajů uvedených účastníkem musí být zřejmé, že uchazečem nabízené zboží splňuje minimální technické požadavky stanovené zadavatelem - uchazeč uvede splnění požadovaného parametru ověřitelným způsobem, např. uvedením konkrétních hodnot, případně konkrétním odkazem na technické listy, výkresy apod.)
!!! Kupující upozorňuje Prodávajícího, že vzhledem k plánovanému umístění Zboží (přístroje), musí být Zboží stěhovatelné vstupním otvorem (dveřmi) o rozměrech 196 x 89 cm !!!
Transportní trasa: dodávka zboží je určena do 1. podzemního podlaží, které je přístupné z boční strany budovy po přístupové rampě
| Hubokomrazící box |  |  | Model - typové/výrobní označení | Výrobce
|  |  |  | vyplní dodavatel | vyplní dodavatel
| Počet kusů: 1 ks |  |  | Účastníkem nabízená hodnota
| hlubokomrazící box skříňového provedení |  | ANO | vyplní dodavatel
| vnitřní objem |  | minimálně 720 litrů | vyplní dodavatel
| vnitřní kapacita |  | minimálně 500 ks standardních 2‘‘ krabiček s pozicemi pro 81 vzorků | vyplní dodavatel
| max. výška hlubokomrazícího boxu umožňuje nastěhovat a provozovat tento box v místnosti s výškou stropu 240 cm |  | ANO | vyplní dodavatel
| celková šířka boxu (tj. včetně madel a pantů) |  | maximálně 120 cm | vyplní dodavatel - uvede bližsí popis, konkrétní údaje/ hodnoty
| nastavielná teplota hlubokomrazícího boxu |  | min. v rozmezí -50 °C až -85 °C, s max. krokem 1 °C. | vyplní dodavatel - uvede bližsí popis, konkrétní údaje/ hodnoty
| garance vnitřní teploty |  | min. -85 °C i při teplotě okolí 30 °C | vyplní dodavatel - uvede bližsí popis, konkrétní údaje/ hodnoty
| 2 kompresory |  | ANO, duální nebo kaskádovitý systém | vyplní dodavatel - uvede bližsí popis, konkrétní údaje/ hodnoty
| nepřimrzající lamelové těsnění vnějších dveří pro minimalizaci úniku chladu |  | ANO | vyplní dodavatel
| účinná vakuová izolace stěn přístroje i dveří |  | maximální teplotní pád při dlouhodobém výpadku proudu (12 hodin) je 10 °C/hod při okolní laboratorní teplotě v rozmezí 20°C +/- 1°C a prázdném přístroji o počáteční vnitřní teplotě -80 °C | vyplní dodavatel - uvede bližsí popis, konkrétní údaje/ hodnoty
| přístroj vyžaduje maximálně 30 minut pro obnovení provozní teploty (na teplotu min. -80 °C) při těchto podmínkách: dveře otevřeny po dobu 30 sekund, laboratorní teplota v rozmezí 20-22 °C, prázdný hlubokomrazící box |  | ANO | vyplní dodavatel
| přístroj vyžaduje maximálně 40 minut pro obnovení provozní teploty (na teplotu min. -80 °C) při těchto podmínkách: dveře otevřeny po dobu 60 sekund, laboratorní teplota v rozmezí 20-22 °C, prázdný hlubokomrazící box |  | ANO | vyplní dodavatel
| ventilační port pro automatické vyrovnávání tlaku uvnitř boxu |  | ANO | vyplní dodavatel
| prostupy do boxu pro instalaci čidla nezávislého monitoringu teploty uvnitř boxu |  | min. 2 prostupy | vyplní dodavatel - uvede bližsí popis, konkrétní údaje/ hodnoty
| vnitřní oddíly s oddělenými policemi a každý s jedněmi vnitřními izolovanými dvířky |  | min. 2 a max. 3 vnitřní oddíly | vyplní dodavatel - uvede bližsí popis, konkrétní údaje/ hodnoty
| nosnost polic |  | pro 2 vnitřní oddíly je minimální nosnost polic 130 kg / polici, pro 3 vnitřní oddíly pak min. 110 kg / polici | vyplní dodavatel - uvede bližsí popis, konkrétní údaje/ hodnoty
| digitální ovládací rozhraní umístěno v horní polovině přístroje, voděodolná klávesnice nebo dotykový displej |  | ANO | vyplní dodavatel
| digitální displej poskytuje min. informace o těchto parametrech |  | žádaná a skutečná teplota, informace o celkovém provozním stavu boxu v několika úrovních (minimálně bezproblémový chod, překročení provozních parametrů, kritické překročení provozních parametrů) | vyplní dodavatel - uvede bližsí popis, konkrétní údaje/ hodnoty
| nastavitelné alarmové meze a meze pro upozornění: |  | ANO, vícebodové měření vnitřní teploty boxu provozu chladicího systému alarm při výpadku napájení | vyplní dodavatel - uvede bližsí popis, konkrétní údaje/ hodnoty
| možnost zasílání alarmového hlášení (například nárůst teplot uvnitř hlubokomrazícího boxu nad meze definované uživatelem nebo výpadek napájení) pomocí sms zprávy |  | ANO, min. na čtyři telefonní čísla | vyplní dodavatel - uvede bližsí popis, konkrétní údaje/ hodnoty
| ovládání chráněné heslem |  | ANO | vyplní dodavatel
| hlubokomrazící box lze uzamykat/odemykat |  | elektronicky anebo mechanicky | vyplní dodavatel - uvede bližsí popis, konkrétní údaje/ hodnoty
| přístroj musí být stěhovatelný vstupním otvorem (dveřmi) o rozměrech 196 x 89 cm |  | ANO | vyplní dodavatel
| dveře hlubokomrazícího boxu jsou pravé (panty umístěny vpravo) |  | ANO | vyplní dodavatel
| elektrické napájení: 230 V, 50/60 Hz |  | ANO | vyplní dodavatel
| energetická náročnost |  | do 13 kWh/24 hod při těchto podmínkách: 230 V, 50/60 Hz, laboratorní teplota v rozmezí 20-22 °C a prázdný hlubokomrazící box při počáteční vnitřní teplotě -80 °C | vyplní dodavatel - uvede bližsí popis, konkrétní údaje/ hodnoty
Gradient | chladivo zařízení je bezfreonové a bezfluorové („HFC-free“) |  | ANO | vyplní dodavatel
takto označené buňky vyplní účastník v rámci zpracování své nabídky