## Příloha č. 1 Smlouvy
Technické podmínky a Technická specifikace nabízeného plnění |  |  | Příloha č. 1 Kupní smlouvy
Termocykler pro provádění PCR reakce pro LF MU
TECHNICKÉ PODMÍNKY technická specifikace stanovená zadavatelem |  |  | TECHNICKÁ SPECIFIKACE NABÍZENÉHO PLNĚNÍ technická specifikace nabízená účastníkem
Popis parametru (Nabídka účastníka musí splňovat všechny níže uvedené požadavky a parametry specifikace. U parametrů vymezených minimální nebo maximální úrovní nebo rozmezím hodnot, musí nabídka uchazeče vyhovět alespoň stanovené požadované úrovni.) |  | Zadavatelem požadovaná hodnota | Pokud je zadavatelem po účastníkovi vyžadováno pouze uvedení, zda je příslušný požadovaný parametr splněn, pak účastník uvede ANO, že parametr splňuje) Pokud je zadavatelem u technického parametru požadován bližší popis nebo určení specifikace, pak je účastník povinen uvést bližší popis, výčet vlastností, konkrétní údaj nebo rozmezí hodnot jím nabízeného zboží
Z údajů uvedených účastníkem musí být zřejmé, že uchazečem nabízené zboží splňuje minimální technické požadavky stanovené zadavatelem - uchazeč uvede splnění požadovaného parametru ověřitelným způsobem, např. uvedením konkrétních hodnot, případně konkrétním odkazem na technické listy, výkresy apod.)
Termocykler pro provádění PCR reakce |  |  | Model - typové/výrobní označení | Výrobce
|  |  | vyplní dodavatel | vyplní dodavatel
Počet kusů: 1 ks |  |  | Účastníkem nabízená hodnota
blok/bloky rozdělené do teplotních zón s možností nastavení jednotlivých zón podle potřeb uživatele |  | alespoň do 6 teplotních zón | vyplní dodavatel - uvede bližší popis, konkrétní údaje/ hodnoty
Teplotní rozsah |  | nastavitelný minimálně v rozsahu 3 - 99°C | vyplní dodavatel - uvede bližší popis, konkrétní údaje/ hodnoty
Ramping |  | minimálně 5°C/sec. | vyplní dodavatel - uvede bližší popis, konkrétní údaje/ hodnoty
Teplotní uniformita |  | maximálně 0,5 °C 20 sekund po dosažení 95°C | vyplní dodavatel - uvede bližší popis, konkrétní údaje/ hodnoty
Teplotní Přesnost |  | maximálně +/- 0,25°C | vyplní dodavatel - uvede bližší popis, konkrétní údaje/ hodnoty
Ovládání |  | dotykový display s intuitivním ovládáním | vyplní dodavatel - uvede bližší popis, konkrétní údaje/ hodnoty
Paměť |  | minimálně tyto možnosti: - interní paměť umožňující ukládání protokolů - používání předvolených protokolů - tvorba a ukládání vlastních protokolů - import protokolů z jiných termocyclerů - profilový mód umožňující spuštění přístroje s přednastavenými vlastnostmi starších termocyclerů od různých výrobců | vyplní dodavatel - uvede bližší popis, konkrétní údaje/ hodnoty
Reakční objem |  | minimálně v rozsahu 10-50 µl | vyplní dodavatel - uvede bližší popis, konkrétní údaje/ hodnoty
Propojitelnost |  | USB, pomocí Wi-Fi | vyplní dodavatel - uvede bližší popis, konkrétní údaje/ hodnoty
Spotřební materiál |  | otevřený systém s možností využití různých komerčně dostupných chemikálií a plastu | vyplní dodavatel - uvede bližší popis, konkrétní údaje/ hodnoty
takto označené buňky vyplní účastník v rámci zpracování své nabídky