## Konfigurace
Příloha C zadávací dokumentace
Příloha pro potřeby hodnocení
Pokyny pro vyplnění:
Uchazeč vyplňuje šedá a modrá pole následujícím způsobem:
Všechna pole s šedým pozadím musí být vyplněna. Ve sloupci "Nabízený model" uveďte u každé položky přesné označení modelu. Ve sloupci "Nabízený model" u položek "toner navíc ke startovacímu" uveďte přesné modely všech kazet/inkoustů a jejich počty, kterými je splněn požadovaný počet výtisků. Ve sloupci "Technické parametry" uveďte skutečnou hodnotu příslušného parametru (skutečný počet stran/min, skutečnou paměť, podporované OS, protokoly...). Nesplnění kteréhokoliv parametru je důvodem k vyloučení uchazeče.
Všechna pole s modrým pozadím musí obsahovat cenu položky bez DPH.
Tiskárny
Zařízení | Parametr | Požadovaná hodnota | Nabízený model | Technické parametry | Cena bez DPH za 1ks | Počet kusů | Cena celkem bez DPH
Tiskárna laserová černobílá standardní |  |  |  |  | 0 | 25 | 0
Síťová tiskárna pro jednotlivé uživatele nebo malé skupiny (typicky kancelář) s objemem tisku do 100 stran denně. | TECHNOLOGIE TISKU | černobílá laserová nebo LED
| FORMÁT | A4
| RYCHLOST TISKU | min. 30 str./min
| PAMĚŤ | min. 256 MB
| ROZLIŠENÍ | min. 1200x1200 dpi - optické
| VSTUPNÍ ZÁSOBNÍK | min. 250 listů
| DUPLEXNÍ TISK | ano, automatický
| ROZHRANÍ | min. USB 2.0 , Ethernet 100/1000 Mb, RJ45
| KOMPATIBILITA | Microsoft Windows 10, 11, Linux, macOS 13
| EMULACE | min. PCL 5 nebo PCL 6 nebo PS
| TONER NAVÍC KE STARTOVACÍMU | kapacita min. 7000 stran (uveďte skutečný počet stran) |  |  | 0 | 30 | 0
Tiskárna laserová černobílá pro větší skupinu |  |  |  |  | 0 | 10 | 0
Tiskárna pro kanceláře nebo střední pracovní skupiny (5-10 lidí) s objemem tisku do 250 stran denně (např. personální oddělení, pokladna…) | TECHNOLOGIE TISKU | černobílá laserová nebo LED
| FORMÁT | A4
| RYCHLOST TISKU | min. 40 str./min
| PAMĚŤ | min. 512 MB
| ROZLIŠENÍ | min. 1200x1200 dpi - optické
| VSTUPNÍ ZÁSOBNÍK | min. 500 listů
| DUPLEXNÍ TISK | ano, automatický
| ROZHRANÍ | min. USB 2.0 , Ethernet 100/1000 Mb, RJ45
| KOMPATIBILITA | Microsoft Windows 10, 11, Linux, macOS 13
| EMULACE | min. PCL 5 nebo 6 a zároveň PS
| TONER NAVÍC KE STARTOVACÍMU | kapacita min. 10000 stran |  |  | 0 | 15 | 0
Tiskárna laserová barevná standardní |  |  |  |  | 0 | 10 | 0
Síťová tiskárna pro jednotlivé uživatele nebo malé skupiny (typicky kancelář) s objemem tisku do 100 stran denně. | TECHNOLOGIE TISKU | barevná laserová nebo LED
| FORMÁT | A4
| RYCHLOST TISKU | min. 25 str./min barevně
| PAMĚŤ | min. 512 MB
| ROZLIŠENÍ | min. 1200x600 dpi - optické
| VSTUPNÍ ZÁSOBNÍK | min. 250 listů
| DUPLEXNÍ TISK | ano, automatický
| ROZHRANÍ | min. USB 2.0 , Ethernet 100/1000 Mb, RJ45
| KOMPATIBILITA | Microsoft Windows 10, 11, Linux, macOS 13
| EMULACE | min. PCL 5 nebo PCL 6 a zároveň PS
| TONER NAVÍC KE STARTOVACÍMU | kapacita min. 4000 stran černý, min. 3000 barevný - stran každá barva |  |  | 0 | 5 | 0
Tiskárna laserová barevná pro větší skupinu |  |  |  |  | 0 | 5 | 0
Tiskárna pro kanceláře nebo střední pracovní skupiny (5-10 lidí) s objemem tisku do 250 stran denně (např. personální oddělení, pokladna…) | TECHNOLOGIE TISKU | barevná laserová nebo LED
| FORMÁT | A4
| RYCHLOST TISKU | min. 30 str./min barevně
| PAMĚŤ | min. 512 MB
| ROZLIŠENÍ | min. 1200x600 dpi - optické
| VSTUPNÍ ZÁSOBNÍK | min. 500 listů (mohou být dva zásobníky)
| DUPLEXNÍ TISK | ano, automatický
| ROZHRANÍ | min. USB 2.0 , Ethernet 100 Mb, RJ45
| KOMPATIBILITA | Microsoft Windows 10, 11, Linux, macOS 13
| EMULACE | min. PCL 5 nebo PCL 6 a zároveň PS
| TONER NAVÍC KE STARTOVACÍMU | kapacita min. 7000 stran černý, min. 6000 stran každá barva |  |  | 0 | 5 | 0
Multifunkční zařízení
Multifunkční zařízení černobílé laserové standardní |  |  |  |  | 0 | 10 | 0
Zařízení pro jednotlivé uživatele nebo malé skupiny (typicky kancelář) s objemem tisku/kopírování/skenování do 100 stran denně. | TECHNOLOGIE TISKU | černobílá laserová nebo LED
| FORMÁT | A4
| RYCHLOST TISKU | min. 30 str./min
| PAMĚŤ | min. 512 MB
| ROZLIŠENÍ | min. 1200x1200 dpi - optické
| VSTUPNÍ ZÁSOBNÍK | min. 250 listů
| DUPLEXNÍ TISK | ano, automatický
| ROZHRANÍ | min. USB 2.0 , Ethernet 100/1000 Mb, RJ45
| KOMPATIBILITA | Microsoft Windows 10, 11, Linux, macOS 13
| EMULACE | min. PCL 5 nebo PCL 6 nebo PS
| SKENER | Plochý barevný
| PROTOKOLY | TWAIN
| SKENOVÁNÍ DO | počítače, síťové složky (SMB), e-mailu
| ROZLIŠENÍ SKENERU (OPTICKÉ) | min. 600x600 DPI
| AUTOMATICKÝ PODAVAČ ORIGINÁLŮ | ano - RADF nebo DADF
| TONER NAVÍC KE STARTOVACÍMU | kapacita min. 9000 stran |  |  | 0 | 15 | 0
Multifunkční zařízení černobílé laserové pro větší skupinu |  |  |  |  | 0 | 10 | 0
Zařízení pro kanceláře nebo střední pracovní skupiny (5-10 lidí) s objemem tisku/kopírování/skenování do 250 stran denně (např. personální oddělení, pokladna…) | TECHNOLOGIE TISKU | černobílá laserová nebo LED
| FORMÁT | A4
| RYCHLOST TISKU | min. 40 str./min
| PAMĚŤ | min. 512 MB
| ROZLIŠENÍ | min. 1200x1200 dpi - optické
| VSTUPNÍ ZÁSOBNÍK | min. 500 listů (mohou být dva zásobníky)
| DUPLEXNÍ TISK | ano, automatický
| ROZHRANÍ | min. USB 2.0 , Ethernet 100/1000 Mb, RJ45
| KOMPATIBILITA | Microsoft Windows 10, 11, Linux, macOS 13
| EMULACE | min. PCL 5 nebo 6 a zároveň PS
| SKENER | Plochý barevný
| PROTOKOLY | TWAIN
| SKENOVÁNÍ DO | počítače, síťové složky (SMB), e-mailu
| ROZLIŠENÍ SKENERU (OPTICKÉ) | min. 600x600 DPI
| AUTOMATICKÝ PODAVAČ ORIGINÁLŮ | ano - RADF nebo DADF
| TONER NAVÍC KE STARTOVACÍMU | kapacita min. 10000 stran |  |  | 0 | 10 | 0
Multifunkční zařízení barevné laserové standardní |  |  |  |  | 0 | 15 | 0
Zařízení pro jednotlivé uživatele nebo malé skupiny (typicky kancelář) s objemem tisku/kopírování/skenování do 100 stran denně. | TECHNOLOGIE TISKU | barevná laserová nebo LED
| FORMÁT | A4
| RYCHLOST TISKU | min. 25 str./barevně i černobíle
| PAMĚŤ | min. 512 MB
| ROZLIŠENÍ | min. 600x600 dpi - optické
| VSTUPNÍ ZÁSOBNÍK | min. 250 listů
| DUPLEXNÍ TISK | ano, automatický
| ROZHRANÍ | min. USB 2.0 , Ethernet 100/1000 Mb, RJ45
| KOMPATIBILITA | Microsoft Windows 10, 11, Linux, macOS 13
| EMULACE | min. PCL 5 nebo PCL 6 nebo PS
| SKENER | Plochý barevný
| PROTOKOLY | TWAIN
| SKENOVÁNÍ DO | počítače, síťové složky (SMB), e-mailu
| ROZLIŠENÍ SKENERU (OPTICKÉ) | min. 600x600 DPI
| AUTOMATICKÝ PODAVAČ ORIGINÁLŮ | ano - RADF nebo DADF
| TONER NAVÍC KE STARTOVACÍMU | kapacita min. 4000 stran černý, min. 3000 stran každá barva |  |  | 0 | 20 | 0
Multifunkční zařízení barevné laserové pro větší skupinu |  |  |  |  | 0 | 5 | 0
Zařízení pro kanceláře nebo střední pracovní skupiny (5-10 lidí) s objemem tisku/kopírování/skenování do 250 stran denně (např. personální oddělení, pokladna…) | TECHNOLOGIE TISKU | barevná laserová, LED nebo inkoust
| FORMÁT | A4
| RYCHLOST TISKU | min. 30 str./barevně i černobíle
| PAMĚŤ | min. 1GB
| ROZLIŠENÍ | min. 1200x600 dpi - optické
| VSTUPNÍ ZÁSOBNÍK | min. 500 listů (mohou být dva zásobníky)
| DUPLEXNÍ TISK | ano, automatický
| ROZHRANÍ | min. USB 2.0 , Ethernet 100/1000 Mb, RJ45
| KOMPATIBILITA | Microsoft Windows 10, 11, Linux, macOS 13
| EMULACE | min. PCL 5 nebo 6 a PS
| SKENER | Plochý barevný
| PROTOKOLY | TWAIN
| SKENOVÁNÍ DO | počítače, síťové složky (SMB), e-mailu
| ROZLIŠENÍ SKENERU (OPTICKÉ) | min. 600x600 DPI
| AUTOMATICKÝ PODAVAČ ORIGINÁLŮ | ano - RADF nebo DADF
| TONER nebo inkoustová cartridge/tank NAVÍC KE STARTOVACÍMU | kapacita min. 12000 stran černý, min. 9000 stran každá barva |  |  | 0 | 5 | 0
Multifunkční zařízení barevné laserové pro velkou skupinu |  |  |  |  | 0 | 10 | 0
Zařízení pro kanceláře s velkým objemem tisku/kopírování/skenování do 800 stran denně, vhodné pro větší pracoviště (multifunkce na patře až pro 20 lidí). | TECHNOLOGIE TISKU | barevná laserová, LED nebo inkoust
| FORMÁT | A4
| RYCHLOST TISKU | min. 35 str./barevně i černobíle
| PAMĚŤ | min. 1 GB
| ROZLIŠENÍ | min. 1200x1200 dpi - optické
| VSTUPNÍ ZÁSOBNÍK | min. 700 listů (mohou být dva zásobníky)
| DUPLEXNÍ TISK | ano, automatický
| ROZHRANÍ | min. USB 2.0 , Ethernet 100/1000 Mb, RJ45
| KOMPATIBILITA | Microsoft Windows 10, 11, Linux, macOS 13
| EMULACE | min. PCL 5c nebo 6 a PS
| SKENER | Plochý barevný
| PROTOKOLY | TWAIN
| SKENOVÁNÍ DO | počítače, síťové složky (SMB), e-mailu
| ROZLIŠENÍ SKENERU (OPTICKÉ) | min. 600x600 DPI
| AUTOMATICKÝ PODAVAČ ORIGINÁLŮ | ano - RADF nebo DADF
| ŽIVOTNOST ZOBRAZOVACÍ JEDNOTKY | min. 100 000 stránek
| TONER nebo inkoustová cartridge/tank NAVÍC KE STARTOVACÍMU | kapacita min. 12000 stran černý, min. 9000 stran každá barva |  |  | 0 | 5 | 0
Skenery
Skener základní |  |  |  |  | 0 | 15 | 0
| TYP | stolní plochý barevný skener
| ROZLIŠENÍ OPTICKÉ | min. 2400 x 2400 dpi
| ROZHRANÍ | min. USB 2.0
| FORMÁT | A4
| PODPORA OS | Microsoft Windows 10, 11, Linux, macOS 13
| SOFTWARE | OCR, min. pro Windows
| PROTOKOLY | WIA, TWAIN
Skener standardní
| TYP | stolní plochý barevný skener |  |  | 0 | 5 | 0
| ROZLIŠENÍ OPTICKÉ | min. 4800 x 9600 dpi
| ROZHRANÍ | min. USB 2.0
| FORMÁT | A4
| PODPORA OS | Microsoft Windows 10, 11, Linux, macOS 13
| SOFTWARE | OCR, min. pro Windows
| PROTOKOLY | WIA, TWAIN
[6 empty] | Celkem | 0
Společné požadavky
U všech zařízení je USB kabel součástí dodávky.
U všech tiskáren a multifunkčních zařízení je součástí dodávky standardně dodávaný startovací toner.
Každá tiskárna a multifunční zařízení může být objednáno s 1 až 3 sadami startovacích tonerů.
Pro stanovení výtěžnosti tonerů se předpokládá pokrytí 5 % u černobílých tisků, 5 % pro každou barvu u barevných tisků v souladu s normami ISO/IEC 19752, ISO/IEC 24711 a ISO/IEC 19798.
Toner nebo inkoust navíc může být realizován libovolným počtem náplní/kazet, jejichž celková kapacita je vyšší nebo rovna kapacitě požadované. Cena zahrnuje kompletní sadu tonerů pokrývající tisk požadovaného počtu stran.
Všechny tiskárny a multifunkční zařízení musí podporovat tisk většího množství obálek ze zásobníku na papír.
Tam kde je uvedeno, že mohou být dva zásobníky, myslí se tím plnohodnotný zásobník, nikoliv ruční podavač.
Námi požadovaná kapacita zásobníku musí být splněna za předpokladu použití papíru s minimální hmotností 80 g/m2.
Podmínky provádění
Lhůta předání dodávky: | Do 10 pracovních dní od doručení Výzvy k dodávce.
Místo dodání: | Pracoviště Masarykovy univerzity. Přesná adresa bude uvedena vždy ve Výzvě k dodávce.
Note on H10: Počet ks je použit pro stanovení nabídkové ceny. Nemusí odpovídat skutečnému počtu kusů pořízených za dobu trvání rámcové smlouvy.