## Informace pro uchazeče
Informace pro uchazeče
Tento sešit sestává z několika listů: tento infortmativní list a 3 listy specifikace serverů
Předmětem dodávky jsou 3 typy serverů, celkem 12ks serverů:
Server typu A | 10 ks
Server typu B | 1 ks
Server typu C | 1 ks
Upozorňujeme uchazeče, že je nutné vyplnit všechny listy specifikace nabízených zařízení v tomto sešitu
Tento informativní list není nutné do nabídky vložit
Do nabídky doporučujeme vyplnit všechny listy specifikace serverů, vytisknout je do pdf a sloučit do jednoho pdf dokumentu spolu s návrhem smlouvy

## Servery typu A
Příloha č. 1 smlouvy: Specifikace nabízených zařízení - server typu A (IS)
Poznámky:
1. Všechna pole s šedým pozadím musejí být vyplněna.
2. Ve sloupci "Hodnota parametru nabízeného modelu" uveďte skutečnou hodnotu příslušného parametru (např. počet jader procesoru, velikost paměti, kapacita uložiště atd.)
3. Hodnota každého pole technického parametru musí odpovídat požadované, minimální nebo maximální hodnotě uvedené ve sloupci "Požadovaná hodnota parametru".
4. Všechny technické parametry musí být specifikované výrobcem a ověřitelné v dokumentaci.
5. V řádcích s neměřitelnými parametry či požadavky uveďte skutečnost, že je parametr splněn, zápisem „ano" nebo doplňující informací, z níž plyne, že parametr či požadavek je splněn.
6. Nesplnění kteréhokoliv z požadovaných parametrů je důvodem k vyloučení nabídky.
7. Jednotková cena za jednotlivé položky musí být vyplněna do žlutého pole.
ČÍSLO POLOŽKY | NÁZEV PARAMETRU | POČET | POŽADOVANÁ HODNOTA PARAMETRU | HODNOTA PARAMETRU NABÍZENÉHO MODELU
KUSŮ
1 | SERVER TYPU A (IS): | 10 | Uveďte název výrobce a označení modelu serveru.
| 1.1 Procesor | 2 | Uveďte název výrobce a označení modelu procesoru (právě 2 procesory v každém serveru, architektura x86-64).
| 1.1.1 Počet paměťových kanálů každého procesoru |  | Uveďte počet paměťových kanálů procesoru (alespoň 8 paměťových kanálů v každém procesoru).
| 1.1.2 Počet fyzických jader procesoru |  | Uveďte počet fyzických jader procesoru (alespoň 24 fyzických jader v každém procesoru, celkem alespoň 48 jader).
| 1.1.3. Výkon procesoru dle SPEC CPU2017 Integer Speed Result |  | Uveďte hodnotu výkonu celé sestavy (Peak Result) dle měření SPEC CPU2017 Integer Speed (alespoň 16,0). Můžete zvolit výsledek pro libovolnou sestavu s odpovídajícím procesorem a pamětí, jejíž hodnota je zveřejněna.
| 1.1.4. Výkon procesorů dle SPEC CPU2017 Integer Rate Result |  | Uveďte hodnotu výkonu celé sestavy (Peak Result) dle měření SPEC CPU2017 Integer Rate (alespoň 643). Můžete zvolit výsledek pro libovolnou sestavu s odpovídajícím procesorem a pamětí, jejíž hodnota je zveřejněna.
| 1.2 Operační paměť |  | Uveďte název výrobce a označení modelu operační paměti.
| 1.2.1 Typ paměti |  | Uveďte „ano" pokud je server osazen pamětí typu DDR5 4800MHz ECC Registered. | ano
| 1.2.2 Počet paměťových modulů |  | Uveďte počet osazených paměťových slotů osazených tak, aby server dosáhl maximální paměťové propustnosti (není nutné obsadit všechny sloty, pokud výrobce explicitně deklaruje nejvyšší propustnost bez nutnosti obsazení všech).
| 1.2.3 Celková kapacita paměti |  | Uveďte celkovou kapacitu paměti serveru (alespoň 1536 GB).
| 1.3 NVMe4 disky | 2 | Uveďte název výrobce a označení modelu disku NVMe4
| 1.3.1 Počet kusů NVMe4 disků |  | Uveďte počet kusů NVMe4 disků (právě 2 identické). | 2
| 1.3.2 Kapacita každého disku |  | Uveďte kapacitu každého disku (alespoň 6,4 TB).
| 1.3.3 Určení pro nepřetržitý provoz |  | Uveďte „ano" pokud je disk určen pro provoz v serveru – datovém centru. | ano
| 1.3.4 Počet operací čtení za sekundu |  | Uveďte počet operací čtení za sekundu (alespoň 1 150 000 IOPS při čtení bloku velikosti 4 KB).
| 1.3.5 Počet operací zápisu za sekundu |  | Uveďte počet operací zápisu za sekundu (alespoň 380 000 IOPS při zápisu bloku velikosti 4 KB).
| 1.3.6 Rychlost sekvenčního čtení v MB za sekundu |  | Uveďte rychlost sekvenčního čtení za sekundu (alespoň 7100 MB/s).
| 1.3.7 Rychlost sekvenčního zápisu v MB za sekundu |  | Uveďte rychlost sekvenčního zápisu za sekundu (alespoň 6000 MB/s).
| 1.3.8 Odolnost NVMe4 disku |  | Uveďte odolnost disku v počtu plných přepsání disku (alespoň 3 DWPD po dobu trvání záruky 60 měsíců).
| 1.3.9 Připojení NVMe4 disku k serveru |  | Uveďte „ano" pokud oba disky jsou připojeny pomocí za běhu vyměnitelné (hot-swap) pozice, jsou přímo viditelné operačnímu systému (JBOD bez hardware RAID) a je možné z disků zavést operační systém (boot). | ano
| 1.3.10 Připojení NVMe4 disku ke sběrnici |  | Uveďte „ano" pokud každý z disků je připojen přímo k PCIe sběrnici jednoho z procesorů pomocí propojení o kapacitě alespoň PCIe 4.0 x4 (alespoň 8 GB/s). Přímým připojením je myšleno propojení bez dalšího aktivního switche pro PCIe sběrnici. Oba disky jsou připojeny k právě jednomu procesoru, pokud to architektura serveru umožňuje. | ano
| 1.3.11 Ochrana proti výpadku energie (PLP) |  | Uveďte "ano", pokud je disk vybaven ochranou proti výpadku energie (PLP). | ano
| 1.4 HDD disky | 12 | Uveďte název výrobce a označení modelu HDD disku.
| 1.4.1 Počet kusů HDD disků |  | Uveďte počet kusů HDD disků v každém serveru (právě 12 identických). | 12
| 1.4.2 Kapacita každého disku |  | Uveďte kapacitu každého HDD disku (alespoň 22 TB).
| 1.4.3 Určení pro nepřetržitý provoz |  | Uveďte „ano" pokud je disk určen pro provoz v serveru – datovém centru. | ano
| 1.4.4 Počet operací čtení za sekundu |  | Uveďte počet operací čtení za sekundu (alespoň 212 IOPS při čtení bloku velikosti 4 KB).
| 1.4.5 Počet operací zápisu za sekundu |  | Uveďte počet operací zápisu za sekundu (alespoň 565 IOPS při zápisu bloku velikosti 4 KB).
| 1.4.6 Rychlost sekvenčního čtení v MB za sekundu |  | Uveďte rychlost sekvenčního čtení za sekundu (alespoň 291 MB/s).
| 1.4.7 Rychlost otáčení HDD disku |  | Uveďte rychlost otáčení za minutu (alespoň 7200 otáček/min).
| 1.4.8 Odolnost HDD disku |  | Uveďte odolnost disku jako střední dobu mezi poruchami (alespoň 2,5 MH MTBF po dobu trvání záruky 60 měsíců).
| 1.4.9 Připojení HDD disku k serveru |  | Uveďte „ano" pokud všechny disky jsou připojeny pomocí za běhu vyměnitelné (hot-swap) pozice, jsou přímo viditelné operačnímu systému (JBOD bez hardware RAID). | ano
| 1.4.10 Připojení HDD disku ke sběrnici |  | Uveďte „ano" pokud každý z disků je připojen k PCIe prostřednictvím řadiče na desce nebo řadiče dodaného samostatně (takový řadič je součástí dodávky). | ano
| 1.4.11 Ochrana proti výpadku energie (PLP) |  | Uveďte "ano", pokud je disk vybaven ochranou proti výpadku energie (ochrana vyrovnávací paměti disku) | ano
| 1.4.12 Absence technologie SMR |  | Uveďte "ano", pokud disk nedisponuje technologií SMR. | ano
| 1.5 Kompatibilita operačního systému Linux |  | Uveďte „ano" pokud server a všechny jeho komponenty podporují běh OS Red Hat Enterprise Linux verze 9 nebo vyšší a to bez dodatečně instalovaných binárních ovladačů nebo dalších softwarových komponent třetích stran. | ano
| 1.6 Zavedení operačního systému |  | Uveďte „ano" pokud server podporuje zavedení (boot) OS z USB flash disku a také z ISO obrazu zpřístupněného přes systém vzdálené správy. | ano
| 1.7 Vzdálená správa |  | Uveďte „ano" pokud server podporuje vzdálenou správu pomocí samostatného HTTPS (HTML) a IPMI rozhraní typu Ethernet (minimální požadovaná funkcionalita je vypnutí, zapnutí a resetování systému, přístup k sériové konzoli OS, čtení informací o senzorech a událostech, možnost výběru zaváděcího média, podpora pro vzdálenou správu a aktualizaci firmware vč. BIOSu, podpora pro Redfish API). | ano
| 1.8 Automatické zapnutí počítače |  | Uveďte „ano" pokud server umožňuje automatické zapnutí (start) operačního systému po výpadku napájení. | ano
| 1.9 Port pro připojení monitoru |  | Uveďte „ano" pokud server disponuje alespoň jedním portem pro připojení monitoru (VGA nebo DVI). | ano
| 1.10 Porty pro připojení klávesnice a myši |  | Uveďte „ano" pokud server disponuje alespoň dvěma porty pro připojení klávesnice a myši (USB). | ano
| 1.11 Síťová rozhraní |  | Uveďte počet síťových rozhraní dedikovaných pro OS (alespoň 2 rozhraní typu metalický Ethernet alespoň 10 Gbps , může být realizováno samostatnou PCIe kartou).
| 1.12 Skříň |  | Uveďte název výrobce a označení modelu skříně nebo serveru.
| 1.12.1 Dedikovaná skříň pro server |  | Uveďte „ano" pokud je server umístěn v dedikované skříni, která umožní jeho provoz plně samostatně bez návaznosti na druhý server nebo jeho komponenty. | ano
| 1.12.2 Skříň do standardního racku |  | Uveďte „ano" pokud je server možné umístit do standardního racku šířky 19" a hloubky maximálně 1200 mm. | ano
| 1.12.3 Výška serveru |  | Uveďte „ano" pokud je výška serveru nejvýše 2U (2 rack unit) a nevyžaduje vertikální mezeru mezi sousedními servery pro chlazení. | ano
| 1.12.4 Kolejnice |  | Uveďte „ano" pokud jsou součástí dodávky serveru kolejnice pro možné vysunutí serveru z racku. | ano
| 1.12.5 Počet pozic na disky |  | Uveďte počet pozic pro zapojení a vypojení disků do serveru bez vypínání a vysouvání serveru z racku (alespoň 14). Všechny pozice musí být osazeny rámečky a dodané disky musí být již namontované.
| 1.13 Zdroje napájení |  | Uveďte název výrobce a označení modelu zdroje napájení nebo serveru.
| 1.13.1 Výkon zdrojů napájení |  | Uveďte „ano" pokud je server osazen zdroji o dostatečném výkonu dimenzovaném pro konkrétní konfiguraci serveru. | ano
| 1.13.2 Účinnost zdrojů napájení |  | Uveďte označení třídy certifikované účinnosti zdrojů napájení (alespoň 80+ Platinum).
| 1.13.3 Redundance zdrojů |  | Uveďte „ano" pokud je server osazen více redundantními zdroji tak, aby bylo možné zachovat plný provoz serveru při výpadku libovolného z nich, a zároveň aby bylo možné vadný zdroj vyměnit za běhu (redundance N+1, hot-swap). | ano
| 1.14 Prostředí |  | Uveďte „ano" pokud je zaručená funkčnost celého serveru i v prostředí s čelním nasáváním vzduchu o teplotě 30° C. | ano
CENA CELKEM ZA 1 KUS SERVERU TYPU A (v Kč bez DPH)
NABÍDKOVÁ CENA CELKEM ZA 10 KUSŮ (v Kč bez DPH)

## Server typu B
Příloha č. 1 smlouvy: Specifikace nabízených zařízení - server typu B (LIVE)
Poznámky:
1. Všechna pole s šedým pozadím musejí být vyplněna.
2. Ve sloupci "Hodnota parametru nabízeného modelu" uveďte skutečnou hodnotu příslušného parametru (např. počet jader procesoru, velikost paměti, kapacita uložiště atd.)
3. Hodnota každého pole technického parametru musí odpovídat požadované, minimální nebo maximální hodnotě uvedené ve sloupci "Požadovaná hodnota parametru".
4. Všechny technické parametry musí být specifikované výrobcem a ověřitelné v dokumentaci.
5. V řádcích s neměřitelnými parametry či požadavky uveďte skutečnost, že je parametr splněn, zápisem „ano" nebo doplňující informací, z níž plyne, že parametr či požadavek je splněn.
6. Nesplnění kteréhokoliv z požadovaných parametrů je důvodem k vyloučení nabídky.
7. Jednotková cena za jednotlivé položky musí být vyplněna do žlutého pole.
ČÍSLO POLOŽKY | NÁZEV PARAMETRU | POČET | POŽADOVANÁ HODNOTA PARAMETRU | HODNOTA PARAMETRU NABÍZENÉHO MODELU
KUSŮ
1 | SERVER TYPU B (LIVE): | 1 | Uveďte název výrobce a označení modelu serveru.
| 1.1 Procesor | 2 | Uveďte název výrobce a označení modelu procesoru (právě 2 procesory v každém serveru, architektura x86-64).
| 1.1.1 Počet paměťových kanálů každého procesoru |  | Uveďte počet paměťových kanálů procesoru (alespoň 8 paměťových kanálů v každém procesoru).
| 1.1.2 Počet fyzických jader procesoru |  | Uveďte počet fyzických jader procesoru (alespoň 24 fyzických jader v každém procesoru, celkem alespoň 48 jader).
| 1.1.3. Výkon procesoru dle SPEC CPU2017 Integer Speed Result |  | Uveďte hodnotu výkonu celé sestavy (Peak Result) dle měření SPEC CPU2017 Integer Speed (alespoň 16,0). Můžete zvolit výsledek pro libovolnou sestavu s odpovídajícím procesorem a pamětí, jejíž hodnota je zveřejněna.
| 1.1.4. Výkon procesorů dle SPEC CPU2017 Integer Rate Result |  | Uveďte hodnotu výkonu celé sestavy (Peak Result) dle měření SPEC CPU2017 Integer Rate (alespoň 643). Můžete zvolit výsledek pro libovolnou sestavu s odpovídajícím procesorem a pamětí, jejíž hodnota je zveřejněna.
| 1.2 Operační paměť |  | Uveďte název výrobce a označení modelu operační paměti.
| 1.2.1 Typ paměti |  | Uveďte „ano" pokud je server osazen pamětí typu DDR5 4800MHz ECC Registered. | ano
| 1.2.2 Počet paměťových modulů |  | Uveďte počet osazených paměťových slotů osazených tak, aby server dosáhl maximální paměťové propustnosti (není nutné obsadit všechny sloty, pokud výrobce explicitně deklaruje nejvyšší propustnost bez nutnosti obsazení všech).
| 1.2.3 Celková kapacita paměti |  | Uveďte celkovou kapacitu paměti serveru (alespoň 384 GB).
| 1.3 NVMe4 disky | 2 | Uveďte název výrobce a označení modelu disku NVMe4
| 1.3.1 Počet kusů NVMe4 disků |  | Uveďte počet kusů NVMe4 disků (právě 2 identické). | 2
| 1.3.2 Kapacita každého disku |  | Uveďte kapacitu každého disku (alespoň 1,9 TB).
| 1.3.3 Určení pro nepřetržitý provoz |  | Uveďte „ano" pokud je disk určen pro provoz v serveru – datovém centru. | ano
| 1.3.4 Počet operací čtení za sekundu |  | Uveďte počet operací čtení za sekundu (alespoň 740 000 IOPS při čtení bloku velikosti 4 KB).
| 1.3.5 Počet operací zápisu za sekundu |  | Uveďte počet operací zápisu za sekundu (alespoň 130 000 IOPS při zápisu bloku velikosti 4 KB).
| 1.3.6 Rychlost sekvenčního čtení v MB za sekundu |  | Uveďte rychlost sekvenčního čtení za sekundu (alespoň 6800 MB/s).
| 1.3.7 Rychlost sekvenčního zápisu v MB za sekundu |  | Uveďte rychlost sekvenčního zápisu za sekundu (alespoň 2700 MB/s).
| 1.3.8 Odolnost NVMe4 disku |  | Uveďte odolnost disku v počtu plných přepsání disku (alespoň 1 DWPD po dobu trvání záruky 60 měsíců).
| 1.3.9 Připojení NVMe4 disku k serveru |  | Uveďte „ano" pokud oba disky jsou připojeny pomocí za běhu vyměnitelné (hot-swap) pozice, jsou přímo viditelné operačnímu systému (JBOD bez hardware RAID) a je možné z disků zavést operační systém (boot). | ano
| 1.3.10 Připojení NVMe4 disku ke sběrnici |  | Uveďte „ano" pokud každý z disků je připojen přímo k PCIe sběrnici jednoho z procesorů pomocí propojení o kapacitě alespoň PCIe 4.0 x4 (alespoň 8 GB/s). Přímým připojením je myšleno propojení bez dalšího aktivního switche pro PCIe sběrnici. Oba disky jsou připojeny k právě jednomu procesoru, pokud to architektura serveru umožňuje. | ano
| 1.3.11 Ochrana proti výpadku energie (PLP) |  | Uveďte "ano", pokud je disk vybaven ochranou proti výpadku energie (PLP). | ano
| 1.4 Grafická karta | 1 | Uveďte název výrobce a označení modelu grafické karty
| 1.4.1 Počet jader typu CUDA |  | Uveďte počet jader typu CUDA (alespoň 10752).
| 1.4.2 Počet jader typu Tensor |  | Uveďte počet jader typu Tensor (alespoň 336).
| 1.4.3 Celková kapacita grafické paměti |  | Uveďte celkovou kapacitu grafické paměti (alespoň 48 GB).
| 1.4.4 Typ grafické paměti |  | Uveďte „ano" pokud je grafická paměť typu GDDR6 | ano
| 1.4.5 Propustnost grafické paměti |  | Uveďte hodnotu propustnosti grafické paměti (alespoň 696 GB/s).
| 1.4.6 Podpora rozhraní grafické karty |  | Uveďte „ano" pokud grafická karta podporuje tato rozhraní: CUDA, DirectCompute, OpenCL, OpenACC | ano
| 1.5 Kompatibilita operačního systému Linux |  | Uveďte „ano" pokud server a všechny jeho komponenty podporují běh OS Red Hat Enterprise Linux verze 9 nebo vyšší a to bez dodatečně instalovaných binárních ovladačů nebo dalších softwarových komponent třetích stran s výjimkou ovladače pro GPU kartu. | ano
| 1.6 Zavedení operačního systému |  | Uveďte „ano" pokud server podporuje zavedení (boot) OS z USB flash disku a také z ISO obrazu zpřístupněného přes systém vzdálené správy. | ano
| 1.7 Vzdálená správa |  | Uveďte „ano" pokud server podporuje vzdálenou správu pomocí samostatného HTTPS (HTML) a IPMI rozhraní typu Ethernet (minimální požadovaná funkcionalita je vypnutí, zapnutí a resetování systému, přístup k sériové konzoli OS, čtení informací o senzorech a událostech, možnost výběru zaváděcího média, podpora pro vzdálenou správu a aktualizaci firmware vč. BIOSu, podpora pro Redfish API). | ano
| 1.8 Automatické zapnutí počítače |  | Uveďte „ano" pokud server umožňuje automatické zapnutí (start) operačního systému po výpadku napájení. | ano
| 1.9 Port pro připojení monitoru |  | Uveďte „ano" pokud server disponuje alespoň jedním portem pro připojení monitoru (VGA nebo DVI). | ano
| 1.10 Porty pro připojení klávesnice a myši |  | Uveďte „ano" pokud server disponuje alespoň dvěma porty pro připojení klávesnice a myši (USB). | ano
| 1.11 Síťová rozhraní |  | Uveďte počet síťových rozhraní dedikovaných pro OS (alespoň 2 rozhraní typu metalický Ethernet alespoň 10 Gbps , může být realizováno samostatnou PCIe kartou).
| 1.12 Skříň |  | Uveďte název výrobce a označení modelu skříně nebo serveru.
| 1.12.1 Dedikovaná skříň pro server |  | Uveďte „ano" pokud je server umístěn v dedikované skříni, která umožní jeho provoz plně samostatně bez návaznosti na druhý server nebo jeho komponenty. | ano
| 1.12.2 Skříň do standardního racku |  | Uveďte „ano" pokud je server možné umístit do standardního racku šířky 19" a hloubky maximálně 1200 mm. | ano
| 1.12.3 Výška serveru |  | Uveďte „ano" pokud je výška serveru nejvýše 2U (2 rack unit) a nevyžaduje vertikální mezeru mezi sousedními servery pro chlazení. | ano
| 1.12.4 Kolejnice |  | Uveďte „ano" pokud jsou součástí dodávky serveru kolejnice pro možné vysunutí serveru z racku. | ano
| 1.12.5 Počet pozic na disky |  | Uveďte počet pozic pro zapojení a vypojení disků do serveru bez vypínání a vysouvání serveru z racku (alespoň 2). Všechny pozice musí být osazeny rámečky a dodané disky musí být již namontované.
| 1.13 Zdroje napájení |  | Uveďte název výrobce a označení modelu zdroje napájení nebo serveru.
| 1.13.1 Výkon zdrojů napájení |  | Uveďte „ano" pokud je server osazen zdroji o dostatečném výkonu dimenzovaném pro konkrétní konfiguraci serveru. | ano
| 1.13.2 Účinnost zdrojů napájení |  | Uveďte označení třídy certifikované účinnosti zdrojů napájení (alespoň 80+ Platinum).
| 1.13.3 Redundance zdrojů |  | Uveďte „ano" pokud je server osazen více redundantními zdroji tak, aby bylo možné zachovat plný provoz serveru při výpadku libovolného z nich, a zároveň aby bylo možné vadný zdroj vyměnit za běhu (redundance N+1, hot-swap). | ano
| 1.14 Prostředí |  | Uveďte „ano" pokud je zaručená funkčnost celého serveru i v prostředí s čelním nasáváním vzduchu o teplotě 30° C. | ano
CENA CELKEM ZA 1 KUS SERVERU TYPU B (v Kč bez DPH)
NABÍDKOVÁ CENA CELKEM ZA 1 KUS (v Kč bez DPH)

## Server typu C
Příloha č. 1 smlouvy: Specifikace nabízených zařízení - server typu C (NLP)
Poznámky:
1. Všechna pole s šedým pozadím musejí být vyplněna.
2. Ve sloupci "Hodnota parametru nabízeného modelu" uveďte skutečnou hodnotu příslušného parametru (např. počet jader procesoru, velikost paměti, kapacita uložiště atd.)
3. Hodnota každého pole technického parametru musí odpovídat požadované, minimální nebo maximální hodnotě uvedené ve sloupci "Požadovaná hodnota parametru".
4. Všechny technické parametry musí být specifikované výrobcem a ověřitelné v dokumentaci.
5. V řádcích s neměřitelnými parametry či požadavky uveďte skutečnost, že je parametr splněn, zápisem „ano" nebo doplňující informací, z níž plyne, že parametr či požadavek je splněn.
6. Nesplnění kteréhokoliv z požadovaných parametrů je důvodem k vyloučení nabídky.
7. Jednotková cena za jednotlivé položky musí být vyplněna do žlutého pole.
ČÍSLO POLOŽKY | NÁZEV PARAMETRU | POČET | POŽADOVANÁ HODNOTA PARAMETRU | HODNOTA PARAMETRU NABÍZENÉHO MODELU
KUSŮ
1 | SERVER TYPU C (NLP): | 1 | Uveďte název výrobce a označení modelu serveru.
| 1.1 Procesor | 1 | Uveďte název výrobce a označení modelu procesoru (právě 1 procesor v serveru, architektura x86-64).
| 1.1.1 Počet paměťových kanálů každého procesoru |  | Uveďte počet paměťových kanálů procesoru (alespoň 8 paměťových kanálů v každém procesoru).
| 1.1.2 Počet fyzických jader procesoru |  | Uveďte počet fyzických jader procesoru (alespoň 96 fyzických jader).
| 1.1.3. Výkon procesoru dle SPEC CPU2017 Integer Speed Result |  | Uveďte hodnotu výkonu celé sestavy (Peak Result) dle měření SPEC CPU2017 Integer Speed (alespoň 14,1). Můžete zvolit výsledek pro libovolnou sestavu s odpovídajícím procesorem a pamětí, jejíž hodnota je zveřejněna.
| 1.1.4. Výkon procesorů dle SPEC CPU2017 Integer Rate Result |  | Uveďte hodnotu výkonu celé sestavy (Peak Result) dle měření SPEC CPU2017 Integer Rate (alespoň 915). Můžete zvolit výsledek pro libovolnou sestavu s odpovídajícím procesorem a pamětí, jejíž hodnota je zveřejněna.
| 1.2 Operační paměť |  | Uveďte název výrobce a označení modelu operační paměti.
| 1.2.1 Typ paměti |  | Uveďte „ano" pokud je server osazen pamětí typu DDR5 4800MHz ECC Registered. | ano
| 1.2.2 Počet paměťových modulů |  | Uveďte počet osazených paměťových slotů osazených tak, aby server bylo možné provozovat s požadovanou kapacitou paměti.
| 1.2.3 Celková kapacita paměti |  | Uveďte celkovou kapacitu paměti serveru (alespoň 512 GB).
| 1.3 NVMe4 disky | 2 | Uveďte název výrobce a označení modelu disku NVMe4
| 1.3.1 Počet kusů NVMe4 disků |  | Uveďte počet kusů NVMe4 disků (právě 2 identické). | 2
| 1.3.2 Kapacita každého disku |  | Uveďte kapacitu každého disku (alespoň 7,68 TB).
| 1.3.3 Určení pro nepřetržitý provoz |  | Uveďte „ano" pokud je disk určen pro provoz v serveru – datovém centru. | ano
| 1.3.4 Počet operací čtení za sekundu |  | Uveďte počet operací čtení za sekundu (alespoň 705 000 IOPS při čtení bloku velikosti 4 KB).
| 1.3.5 Počet operací zápisu za sekundu |  | Uveďte počet operací zápisu za sekundu (alespoň 74 000 IOPS při zápisu bloku velikosti 4 KB).
| 1.3.6 Rychlost sekvenčního čtení v MB za sekundu |  | Uveďte rychlost sekvenčního čtení za sekundu (alespoň 6500 MB/s).
| 1.3.7 Rychlost sekvenčního zápisu v MB za sekundu |  | Uveďte rychlost sekvenčního zápisu za sekundu (alespoň 1900 MB/s).
| 1.3.8 Odolnost NVMe4 disku |  | Uveďte odolnost disku v počtu plných přepsání disku (alespoň 1 DWPD po dobu trvání záruky 60 měsíců).
| 1.3.9 Připojení NVMe4 disku k serveru |  | Uveďte „ano" pokud oba disky jsou připojeny pomocí za běhu vyměnitelné (hot-swap) pozice, jsou přímo viditelné operačnímu systému (JBOD bez hardware RAID) a je možné z disků zavést operační systém (boot). | ano
| 1.3.10 Připojení NVMe4 disku ke sběrnici |  | Uveďte „ano" pokud každý z disků je připojen přímo k PCIe sběrnici jednoho z procesorů pomocí propojení o kapacitě alespoň PCIe 4.0 x4 (alespoň 8 GB/s). Přímým připojením je myšleno propojení bez dalšího aktivního switche pro PCIe sběrnici. | ano
| 1.3.11 Ochrana proti výpadku energie (PLP) |  | Uveďte "ano", pokud je disk vybaven ochranou proti výpadku energie (PLP). | ano
| 1.4 Grafická karta | 1 | Uveďte název výrobce a označení modelu grafické karty
| 1.4.1 Počet jader typu CUDA |  | Uveďte počet jader typu CUDA (alespoň 10752).
| 1.4.2 Počet jader typu Tensor |  | Uveďte počet jader typu Tensor (alespoň 336).
| 1.4.3 Celková kapacita grafické paměti |  | Uveďte celkovou kapacitu grafické paměti (alespoň 48 GB).
| 1.4.4 Typ grafické paměti |  | Uveďte „ano" pokud je grafická paměť typu GDDR6 | ano
| 1.4.5 Propustnost grafické paměti |  | Uveďte hodnotu propustnosti grafické paměti (alespoň 696 GB/s).
| 1.4.6 Podpora rozhraní grafické karty |  | Uveďte „ano" pokud grafická karta podporuje tato rozhraní: CUDA, DirectCompute, OpenCL, OpenACC
| 1.5 Kompatibilita operačního systému Linux |  | Uveďte „ano" pokud server a všechny jeho komponenty podporují běh OS Red Hat Enterprise Linux verze 9 nebo vyšší a to bez dodatečně instalovaných binárních ovladačů nebo dalších softwarových komponent třetích stran s výjimkou ovladače pro GPU kartu. | ano
| 1.6 Zavedení operačního systému |  | Uveďte „ano" pokud server podporuje zavedení (boot) OS z USB flash disku a také z ISO obrazu zpřístupněného přes systém vzdálené správy. | ano
| 1.7 Vzdálená správa |  | Uveďte „ano" pokud server podporuje vzdálenou správu pomocí samostatného HTTPS (HTML) a IPMI rozhraní typu Ethernet (minimální požadovaná funkcionalita je vypnutí, zapnutí a resetování systému, přístup k sériové konzoli OS, čtení informací o senzorech a událostech, možnost výběru zaváděcího média, podpora pro vzdálenou správu a aktualizaci firmware vč. BIOSu, podpora pro Redfish API). | ano
| 1.8 Automatické zapnutí počítače |  | Uveďte „ano" pokud server umožňuje automatické zapnutí (start) operačního systému po výpadku napájení. | ano
| 1.9 Port pro připojení monitoru |  | Uveďte „ano" pokud server disponuje alespoň jedním portem pro připojení monitoru (VGA nebo DVI). | ano
| 1.10 Porty pro připojení klávesnice a myši |  | Uveďte „ano" pokud server disponuje alespoň dvěma porty pro připojení klávesnice a myši (USB). | ano
| 1.11 Síťová rozhraní |  | Uveďte počet síťových rozhraní dedikovaných pro OS (alespoň 2 rozhraní typu metalický Ethernet alespoň 10 Gbps , může být realizováno samostatnou PCIe kartou).
| 1.12 Skříň |  | Uveďte název výrobce a označení modelu skříně nebo serveru.
| 1.12.1 Dedikovaná skříň pro server |  | Uveďte „ano" pokud je server umístěn v dedikované skříni, která umožní jeho provoz plně samostatně bez návaznosti na druhý server nebo jeho komponenty. | ano
| 1.12.2 Skříň do standardního racku |  | Uveďte „ano" pokud je server možné umístit do standardního racku šířky 19" a hloubky maximálně 1200 mm. | ano
| 1.12.3 Výška serveru |  | Uveďte „ano" pokud je výška serveru nejvýše 5U (4 rack unit) a nevyžaduje vertikální mezeru mezi sousedními servery pro chlazení. | ano
| 1.12.4 Kolejnice |  | Uveďte „ano" pokud jsou součástí dodávky serveru kolejnice pro možné vysunutí serveru z racku. | ano
| 1.12.5 Počet pozic na disky |  | Uveďte počet pozic pro zapojení a vypojení disků do serveru bez vypínání a vysouvání serveru z racku (alespoň 4). Všechny pozice musí být osazeny rámečky a dodané disky musí být již namontované.
| 1.12.6 Počet pozic na grafické karty |  | Uveďte počet pozic pro zapojení grafických karet typu double width full length sběrnice PCIe Gen 5 (alespoň 10).
| 1.13 Zdroje napájení |  | Uveďte název výrobce a označení modelu zdroje napájení nebo serveru.
| 1.13.1 Výkon zdrojů napájení |  | Uveďte „ano" pokud je server osazen zdroji o dostatečném výkonu dimenzovaném pro konkrétní konfiguraci serveru. | ano
| 1.13.2 Účinnost zdrojů napájení |  | Uveďte označení třídy certifikované účinnosti zdrojů napájení (alespoň 80+ Platinum).
| 1.13.3 Redundance zdrojů |  | Uveďte „ano" pokud je server osazen více redundantními zdroji tak, aby bylo možné zachovat plný provoz serveru při výpadku libovolného z nich, a zároveň aby bylo možné vadný zdroj vyměnit za běhu (redundance N+1, hot-swap). | ano
| 1.14 Prostředí |  | Uveďte „ano" pokud je zaručená funkčnost celého serveru i v prostředí s čelním nasáváním vzduchu o teplotě 30° C. | ano
CENA CELKEM ZA 1 KUS SERVERU TYPU C (v Kč bez DPH)
NABÍDKOVÁ CENA CELKEM ZA 1 KUS (v Kč bez DPH)