## Technická specifikace
Příloha č. 1 - Technická specifikace
Typové označení přístroje
Vyplní dodavatel
Základní požadavky zadavatele
Předmětem dodávky je kryogenní mlýn pro mletí biologických vzorků v kapalném dusíku včetně příslušenství
Požadované technické a funkční vlastnosti | Požadovaná hodnota | Nabídka (uchazeči uvedou splnění požadovaného parametru ověřitelným způsobem, např. konkrétním odkazem na technické listy, výkresy apod.)
Konstrukce mlýnu taková, aby mlecí nádobka byla po celou dobu mletí ponořena přímo v kapalném dusíku | ano | Vyplní dodavatel
Bezúdržbová konstrukce | ano | Vyplní dodavatel
Princip mletí - pomocí pohybu magneticky poháněného mlecího tělesa v mlecí nádobce se vzorkem | ano | Vyplní dodavatel
Reprodukovatelnost mlecího procesu musí být zajištěna možností programování mlecího cyklu a jeho uložení do paměti; paměť pro alespoň 10 mlecích programů | ano | Vyplní dodavatel
Plná programovatelnost mletí - počet a časy jednotlivých cyklů, předchlazení, dochlazování a frekvence mlecího tělesa | ano | Vyplní dodavatel
Integrované ovládání přístroje | ano | Vyplní dodavatel
Izolace pláště mlýnu pro zabránění nadměrného odpařování dusíku | ano | Vyplní dodavatel
Bezpečnostní pojistka otvírání mlýnu – nelze zapnout otevřený mlýn a v případě otevření mlýnu během mletí musí být mletí automaticky zastaveno | ano | Vyplní dodavatel
Automatické doplňování hladiny dusíku v mlýnu | ano | Vyplní dodavatel
Mlecí nádobky musí být uzavřené, aby při mletí nedocházelo ke kontaminaci nebo odpařování vzorku | ano | Vyplní dodavatel
Pro opakované použití musí mlecí nádobky umožňovat plnou rozebiratelnost na základní stavební části a jejich čištitelnost včetně mlecího tělesa. | ano | Vyplní dodavatel
Maximální hmotnost jednotlivého vzorku je alespoň 100g při maximálním objemu alespoň 50ml, musí umožňovat současné zpracování dvou takových vzorků | ano | Vyplní dodavatel
Možnost mletí alespoň dvou různých vzorků současně | ano | Vyplní dodavatel
Součástí dodávky musí být otevírač pro otevírání podchlazených mlecích nádobek | ano | Vyplní dodavatel
Součástí dodávky musí být kompletní mlecí nádobky pro mletí vzorku v rozsahu do 25 ml ± 5 ml objemu (plně kompatibilní s daným mlýnem). Požadovaný počet alespoň 2 ks | ano | Vyplní dodavatel
Součástí dodávky musí být kompletní mlecí nádobky pro mletí vzorku v rozsahu do 50 ml ± 5 ml objemu (plně kompatibilní s daným mlýnem). Požadovaný počet alespoň 2ks | ano | Vyplní dodavatel
Součástí dodávky je dewarova nádoba o obsahu alespoň 200 litrů tekutého dusíku, s transportními kolečky, hladinoměrem, s jednou hadicí pro trvalé napojení kryogenního mlýnu a druhou současně napojenou a samostatně uzaviratelnou vypouštěcí hadicí se separátorem fází pro nalévání tekutého dusíku do malých nádob | ano | Vyplní dodavatel
Prodávající (uchazeč) prohlašuje, že dodávka bude vyhovovat všem výše uvedeným požadavkům Kupujícího (zadavatele). Pokud by se v průběhu přípravy a realizace dodávky ukázalo, že ke splnění požadavků Kupujícího dle této přílohy je nezbytné dodání dalších zařízení, součástí či příslušenství nebo provedení dalších služeb či prací, zavazuje se Prodávající dodat tato zařízení a provést tyto práce či služby jako součást plnění dodávky dle smlouvy bez zvýšení Kupní ceny (zmíněné dodávky, práce či služby nebudou mít charakter vícedodávek či víceprací).