## Technické podmínky
Příloha č. 1 - Technické podmínky - Stanice pro produkci a analýzu centrifugačních gradientů
Typové označení přístroje
Vyplní dodavatel
Základní požadavky zadavatele: Systém pro produkci a analýzu centrifugačních gradientů určený pro purifikaci vysoce citlivých biomakromolekulárnich komplexů.
Požadované technické a funkční vlastnosti (nabídky uchazečů musí povinně splňovat všechny níže uvedené parametry) | Požadovaná hodnota | Nabídka uchazeče (uchazeči uvedou splnění požadovaného parametru ověřitelným způsobem, např. detailním popisem konkrétním odkazem na technické listy, výkresy apod.)
stanice pro produkci centrifugačních gradientů | Ano | Vyplní dodavatel
příprava až 6 shodných lineárních hustotních gradientů v 6 centrifugačních zkumavkách současně | Ano | Vyplní dodavatel
frakcionátor s automatickou analýzou s manuálním sběrem gradientových vrstev | Ano | Vyplní dodavatel
rychlost sběru frakcí musí být v rozsahu alespoň | 0.1-6.5 mm/sec | Vyplní dodavatel
sběr frakcí vzhledem k délce zkumavky s přesností alespoň | 10 mikrometrů na jednu frakci | Vyplní dodavatel
dvoukanálový detektor pro detekci při vlnové délce 260 nm a 280 nm | Ano | Vyplní dodavatel
uživatelský manuál v tištěné formě v anglickém jazyce | Ano | Vyplní dodavatel
z důvodu možnosti umístění na laboratorní stůl je maximální velikost (š x v x h) | 800 x 750 x 530 mm | Vyplní dodavatel
řídící jednotka (PC) umožňující plnohodnotné obvládání frakcionátoru a vyhodnocování gradientových profilů | Ano
software pro ovládání systému a zpracování výstupů, trvalá licence součástí dodávky | Ano | Vyplní dodavatel
doprava, instalace a zaškolení obsluhy musí být součástí dodávky | Ano | Vyplní dodavatel
možnost míchání různých typů gradientu: sacharóza, glycerol, ficoll, součástí zabudováneho programu a volného výběru přímo na přístroji | Ano | Vyplní dodavatel
možnost použití kanálu pro vzduch pro oddělení vzorků nebo odstranění vzduchových bublin | Ano | Vyplní dodavatel
možnost použití kanálu pro propláchnutí pufrem nebo etanolem | Ano | Vyplní dodavatel
frakcionátor musí být uzpůsobený pro typy zkumavek pro rotory Beckman Coulter SW40, SW41 a SW32, nezbytné příslušenství součástí dodávky | Ano | Vyplní dodavatel
magnetické podstavce uzpůsobené na přípravu alespoň 6 zkumavek současně pro rotory Beckman Coulter SW40, SW41 a SW32 součástí dodávky | Ano | Vyplní dodavatel
držáky pro zkumavky pro rotory Beckman Coulter SW40, SW41 a SW32 a uzavirací zátky pro oba typy zkumavek pro sadu 6 zkumavek součástí dodávky | Ano | Vyplní dodavatel
sběrač frakcí pro mikrozkumavky (1,5 ml) a 96-ti jamkové destičky | Ano
startovni sada zkumavek s příslušenstvím pro rotor Beckman Coulter SW40 součástí dodávky | Ano | Vyplní dodavatel
startovni sada zkumavek s příslušenstvím pro rotor Beckman Coulter SW32 součástí dodávky | Ano | Vyplní dodavatel
součástí dodávky bude základní sada nástrojů pro čištení a sada náhradních dílů: těsnění, hadičky, spojky | Ano | Vyplní dodavatel
Prodávající (uchazeč) prohlašuje, že dodávka bude vyhovovat všem výše uvedeným požadavkům Kupujícího (zadavatele). Pokud by se v průběhu přípravy a realizace dodávky ukázalo, že ke splnění požadavků Kupujícího dle této přílohy je nezbytné dodání dalších zařízení, součástí či příslušenství nebo provedení dalších služeb či prací, zavazuje se Prodávající dodat tato zařízení a provést tyto práce či služby jako součást plnění dodávky dle smlouvy bez zvýšení Kupní ceny (zmíněné dodávky, práce či služby nebudou mít charakter vícedodávek či víceprací).