## Stavba
#RTSROZP# | Položkový rozpočet stavby
| Stavba: |  | 50235057 | MU Brno, kampus-rekonstrukce A19 na LF MU
| Objekt: |  | A19 | A19
263 | Rozpočet: |  | A19-MaR | Měření a regulace
| Objednatel: | [5 empty] | IČO:
DIČ:
| Projektant: | [5 empty] | IČO:
DIČ:
| Zhotovitel: | [5 empty] | IČO:
DIČ:
Vypracoval:
| Rozpis ceny | [6 empty] | Celkem
HSV | HSV | [6 empty] | 0
PSV | PSV | [6 empty] | 0
MON | MON | [6 empty] | 0
VN | Vedlejší náklady | [6 empty] | 0
ON | Ostatní náklady | [6 empty] | 0
| Celkem | [6 empty] | 0
Rekapitulace daní
0 | Základ pro sníženou DPH |  |  | 15 | % | 0 |  |  | CZK
0 | Snížená DPH |  |  | 15 | % | 0 |  |  | CZK
0 | Základ pro základní DPH |  |  | 21 | % | 0 |  |  | CZK
0 | Základní DPH |  |  | 21 | % | 0 |  |  | CZK
0 | Zaokrouhlení |  |  |  |  | 0 |  |  | CZK
| Cena celkem bez DPH |  |  |  |  | 0 |  |  | CZK
0 | Cena celkem s DPH |  |  |  |  | 0 |  |  | CZK
|  | v |  |  | dne
|  |  | Za zhotovitele |  |  |  | Za objednatele
Rekapitulace dílčích částí
#CASTI>> | Číslo | Název |  |  | Základ pro sníženou DPH | Základ pro základní DPH | DPH celkem | Cena celkem | %
1 | Stavba |  |  |  | 0 | 0 | 0 | 0
2 | BHA19 | A19 |  |  | 0 | 0 | 0 | 0
3 | BHA19-D.1.4.6.08 | Měření a regulace |  |  | 0 | 0 | 0 | 0
| Celkem za stavbu |  |  |  | 0 | 0 | 0 | 0 | 0
Rekapitulace dílů
| Číslo | Název |  |  | Typ dílu |  |  | Celkem | %
| 0101 | Řídící systém |  |  | HSV |  |  | 0
| 0102 | Periferie |  |  | PSV |  |  | 0
| 0103 | Rozvaděč |  |  | PSV |  |  | 0
| 0104 | Montážní materiál |  |  | PSV |  |  | 0
| 1850 | Práce - software na zakázky |  |  | MON |  |  | 0
| 1860 | Elektromontážní práce |  |  | MON |  |  | 0
| Cena celkem | [6 empty] | 0 | 0
Note on D11: Název
Note on I11: IČO
Note on D12: Ulice
Note on I12: DIČ
Note on D13: PSČ
Note on E13: Místo

## VzorPolozky (hidden)
Položkový rozpočet
S:
O:
R:

## MaR
Položkový rozpočet | [26 empty] | #TypZaznamu#
S: | 50235057 | MU Brno, kampus-rekonstrukce A19 na LF MU | [24 empty] | STA
O: | A19 | A19 | [21 empty] | STA |  |  | OBJ
R: | A19-MaR | Měření a regulace | [24 empty] | ROZ
P.č. | Číslo položky | Název položky | MJ | Množství | Cena / MJ | Celkem | Dodávka | Dodávka celk. | Montáž | Montáž celk. | DPH | Cena s DPH | Hmotnost / MJ | Hmotnost celk.(t) | Dem. hmotnost / MJ | Dem. hmotnost celk.(t) | Ceník | Cen. soustava / platnost | Cenová úroveň | Nhod / MJ | Nhod celk. | Dodavatel | Typ položky
Díl: | 0101 | Řídící systém |  |  |  | 0 |  | 139012 |  | 0 |  | 0 |  | 0 |  | 0 |  |  |  |  | 0 | [5 empty] | DIL
1 | DAC-633E | Regulátor 6xUI, 3xDO, 3x AO | ks | 1 |  | 0 | 32284 | 32284 | 0 | 0 | 21 | 0 | 0 | 0 | 0 | 0 |  | Vlastní | Indiv | 0 | 0 |  | Specifikace |  |  |  | POL3_
2 | AMRIO-DI24 | Vzdálený modul 24x DI, modbus RTU | ks | 1 |  | 0 | 32284 | 32284 | 0 | 0 | 21 | 0 | 0 | 0 | 0 | 0 |  | Vlastní | Indiv | 0 | 0 |  | Specifikace |  |  |  | POL3_
3 | eZ-440R4-230 | IRC regulátor, komunikace BACnet MSTP, LINKnet, 4x UI, 4x UO, 4x RDO, napájení 230VAC | ks | 11 |  | 0 | 7020 | 77220 | 0 | 0 | 21 | 0 | 0 | 0 | 0 | 0 |  | Vlastní | Kalkul | 0 | 0 |  | Specifikace |  |  |  | POL3_
4 | eZNT-T100 | Nástěnný ovladač s korekcí teploty, LCD displej, 1RT, LINKnet | ks | 10 |  | 0 | 2459 | 24590 | 0 | 0 | 21 | 0 | 0 | 0 | 0 | 0 |  | Vlastní | Kalkul | 0 | 0 |  | Specifikace |  |  |  | POL3_
5 | DFF099-KEY | Licence pro modbus zařízení, 50 kreditů | ks | 2 |  | 0 | 2459 | 4918 | 0 | 0 | 21 | 0 | 0 | 0 | 0 | 0 |  | Vlastní | Kalkul | 0 | 0 |  | Specifikace |  |  |  | POL3_
Díl: | 0102 | Periferie |  |  |  | 0 |  | 37006 |  | 0 |  | 0 |  | 0 |  | 0 |  |  |  |  | 0 | [5 empty] | DIL
6 | RTS-20 | Odporový snímač teploty se snímacím prvkem NTC 10kOhm, prostorový | ks | 4 |  | 0 | 720 | 2880 | 0 | 0 | 21 | 0 | 0 | 0 | 0 | 0 |  | Vlastní | Indiv | 0 | 0 |  | Specifikace |  |  |  | POL3_
7 | MAS303 | Magnetický kontakt, přepínací kontakt | ks | 17 |  | 0 | 215 | 3655 | 0 | 0 | 21 | 0 | 0 | 0 | 0 | 0 |  | Vlastní | Indiv | 0 | 0 |  | Specifikace |  |  |  | POL3_
8 | EMO T | Elektroternický servopohon, bez napětí otevřený, 2-bod, M30x1,5, 230VAC | ks | 21 |  | 0 | 1451 | 30471 | 0 | 0 | 21 | 0 | 0 | 0 | 0 | 0 |  | Vlastní | Indiv | 0 | 0 |  | Specifikace |  |  |  | POL3_
Díl: | 0103 | Rozvaděč |  |  |  | 0 |  | 371200 |  | 0 |  | 0 |  | 0 |  | 0 |  |  |  |  | 0 | [5 empty] | DIL
9 | 19D206 | Úprava a doplnění stávajícího rozvaděče | ks | 1 |  | 0 | 102400 | 102400 | 0 | 0 | 21 | 0 | 0 | 0 | 0 | 0 |  | Vlastní | Indiv | 0 | 0 |  | Specifikace |  |  |  | POL3_
10 | 19DC301 | Rozvaděč oceloplechový nástěnný, vč. vnitřní výzbroje a zapojení 1200x600x270, IP42/20 | ks | 1 |  | 0 | 114000 | 114000 | 0 | 0 | 21 | 0 | 0 | 0 | 0 | 0 |  | Vlastní | Indiv | 0 | 0 |  | Specifikace |  |  |  | POL3_
11 | IRC rozvodnice | IRC rozvodnice 374x574x140mm, plechová nástěnná, bílá, vč. vnitřní výzbroje (3x jistič, 6x relé trafo, svorky) | ks | 11 |  | 0 | 10320 | 113520 | 0 | 0 | 21 | 0 | 0 | 0 | 0 | 0 |  | Vlastní | Kalkul | 0 | 0 |  | Specifikace |  |  |  | POL3_
12 | IRC rozv. úprava | Úprava a doplnění stávající IRC rozvodnice | ks | 4 |  | 0 | 10320 | 41280 | 0 | 0 | 21 | 0 | 0 | 0 | 0 | 0 |  | Vlastní | Kalkul | 0 | 0 |  | Specifikace |  |  |  | POL3_
Díl: | 0104 | Montážní materiál |  |  |  | 0 |  | 148603.32 |  | 0 |  | 0 |  | 0 |  | 0 |  |  |  |  | 0 | [5 empty] | DIL
13 | JYTY 2x1 | Kabel sdělovací s Cu jádrem 2 x 1 mm | m | 1240 |  | 0 | 10.13 | 12561.2 | 0 | 0 | 21 | 0 | 0 | 0 | 0 | 0 |  | Vlastní | Indiv | 0 | 0 |  | Specifikace |  |  |  | POL3_
14 | JYTY 4x1 | Kabel sdělovací s Cu jádrem 4 x 1 mm | m | 255 |  | 0 | 17.09 | 4357.95 | 0 | 0 | 21 | 0 | 0 | 0 | 0 | 0 |  | Vlastní | Indiv | 0 | 0 |  | Specifikace |  |  |  | POL3_
15 | PRAFlaCom F 1x2x0,8 | Kabel sdělovací s Cu jádrem bezhalogenový 1 x 2 x 0,8 mm, dle B2ca s1d1a1 | m | 294 |  | 0 | 27.39 | 8052.66 | 0 | 0 | 21 | 0 | 0 | 0 | 0 | 0 |  | Vlastní | Indiv | 0 | 0 |  | Specifikace |  |  |  | POL3_
16 | J-Y(St)Y 2x2x0,8 | Kabel sdělovací s Cu jádrem 2 x 2 x 0,8 mm | m | 40 |  | 0 | 27.39 | 1095.6 | 0 | 0 | 21 | 0 | 0 | 0 | 0 | 0 |  | Vlastní | Indiv | 0 | 0 |  | Specifikace |  |  |  | POL3_
17 | BELDEN9842 | Kabel sdělovací pro sběrnici Bacnet MSTP | m | 448 |  | 0 | 99 | 44352 | 0 | 0 | 21 | 0 | 0 | 0 | 0 | 0 |  | Vlastní | Indiv | 0 | 0 |  | Specifikace |  |  |  | POL3_
18 | CYKY 7x1,5 | Kabel silový s Cu jádrem 750 V 7 x 1,5 mm2 | m | 167 |  | 0 | 15.18 | 2535.06 | 0 | 0 | 21 | 0 | 0 | 0 | 0 | 0 |  | Vlastní | Indiv | 0 | 0 |  | Specifikace |  |  |  | POL3_
19 | H07V-K 6 | Vodič silový CY zelenožlutý 6,00 mm2 - drát | m | 50 |  | 0 | 21 | 1050 | 0 | 0 | 21 | 0 | 6e-05 | 0 | 0 | 0 | SPCM | RTS 20/ I | Indiv | 0 | 0 |  | Specifikace |  |  |  | POL3_
20 | 4025_KA | Trubka elektroinstalační tuhá, vnější pr. 25 mm, pevnost 750N | m | 330 |  | 0 | 19.58 | 6461.4 | 0 | 0 | 21 | 0 | 0 | 0 | 0 | 0 |  | Vlastní | SYN_20 | 0 | 0 |  | Specifikace |  |  |  | POL3_
21 | 4032_FA | Trubka elektroinstalační tuhá, vnější pr. 32 mm, pevnost 750N | m | 295 |  | 0 | 97.34 | 28715.3 | 0 | 0 | 21 | 0 | 0 | 0 | 0 | 0 |  | Vlastní | SYN_20 | 0 | 0 |  | Specifikace |  |  |  | POL3_
22 | 5325_KB | Příchytka pro tuhé trubky vnější pr. 25 mm | ks | 660 |  | 0 | 5.48 | 3616.8 | 0 | 0 | 21 | 0 | 0 | 0 | 0 | 0 |  | Vlastní | SYN_20 | 0 | 0 |  | Specifikace |  |  |  | POL3_
23 | 5332_KB | Příchytka pro tuhé trubky vnější pr. 32 mm | ks | 590 |  | 0 | 5.48 | 3233.2 | 0 | 0 | 21 | 0 | 0 | 0 | 0 | 0 |  | Vlastní | SYN_20 | 0 | 0 |  | Specifikace |  |  |  | POL3_
24 | 1225 | Trubka elektroinst. ohebná, vnější pr. 25 mm, pevnost 750N | m | 185 |  | 0 | 6.4 | 1184 | 0 | 0 | 21 | 0 | 0 | 0 | 0 | 0 |  | Vlastní | SYN_20 | 0 | 0 |  | Specifikace |  |  |  | POL3_
25 | 1232 | Trubka elektroinst. ohebná, vnější pr. 32 mm, pevnost 750N | m | 85 |  | 0 | 25.87 | 2198.95 | 0 | 0 | 21 | 0 | 0 | 0 | 0 | 0 |  | Vlastní | SYN_20 | 0 | 0 |  | Specifikace |  |  |  | POL3_
26 | LHD 20x10_HD | Lišta hranatá 20x10, plastová | m | 20 |  | 0 | 168.25 | 3365 | 0 | 0 | 21 | 0 | 0 | 0 | 0 | 0 |  | Vlastní | SYN_20 | 0 | 0 |  | Specifikace |  |  |  | POL3_
27 | ARK - 211110 | Žlab kabelový drátěný 50x50, galv. zinek | m | 35 |  | 0 | 237.21 | 8302.35 | 0 | 0 | 21 | 0 | 0 | 0 | 0 | 0 |  | Vlastní | SYN_20 | 0 | 0 |  | Specifikace |  |  |  | POL3_
28 | ZLB_KOT | Kotevní montážní materiál pro žlaby (závitové tyče, kotvy, apod.) | soubor | 1 |  | 0 | 3500 | 3500 | 0 | 0 | 21 | 0 | 0 | 0 | 0 | 0 |  | Vlastní | Indiv | 0 | 0 |  | Specifikace |  |  |  | POL3_
29 | Stitek | Štítek kabelový zavírací 40 x 16 mm | ks | 350 |  | 0 | 3.55 | 1242.5 | 0 | 0 | 21 | 0 | 0 | 0 | 0 | 0 |  | Vlastní | Indiv | 0 | 0 |  | Specifikace |  |  |  | POL3_
30 | E126 | Krabice odbočná 85x44x40 s víčkem, krytí IP54 | ks | 75 |  | 0 | 24.69 | 1851.75 | 0 | 0 | 21 | 0 | 0 | 0 | 0 | 0 |  | Vlastní | SYN_20 | 0 | 0 |  | Specifikace |  |  |  | POL3_
31 | A8 | Krabice odbočná 85x85x36 s víčkem, krytí IP55 | ks | 40 |  | 0 | 24.69 | 987.6 | 0 | 0 | 21 | 0 | 0 | 0 | 0 | 0 |  | Vlastní | SYN_20 | 0 | 0 |  | Specifikace |  |  |  | POL3_
32 | PPU | Protipožární ucpávka - tmel pr. do 70mm | ks | 5 |  | 0 | 740 | 3700 | 0 | 0 | 21 | 0 | 0 | 0 | 0 | 0 |  | Vlastní | Kalkul | 0 | 0 |  | Specifikace |  |  |  | POL3_
33 | OST | Ostatní pomocný montážní materiál (3% z ceny kabeláže a nosného materiálu) | soubor | 1 |  | 0 | 6240 | 6240 | 0 | 0 | 21 | 0 | 0 | 0 | 0 | 0 |  | Vlastní | Indiv | 0 | 0 |  | Specifikace |  |  |  | POL3_
Díl: | 1850 | Práce - software na zakázky |  |  |  | 0 |  | 0 |  | 252650 |  | 0 |  | 0 |  | 0 |  |  |  |  | 92 | [5 empty] | DIL
34 | 18500001T00 | Uživatelský software pro řídící jednotku (1-250) | d.b. | 43 |  | 0 | 0 | 0 | 850 | 36550 | 21 | 0 | 0 | 0 | 0 | 0 |  | Vlastní | Indiv | 0 | 0 |  | Práce |  |  |  | POL1_
35 | 18500001T01 | Uživatelský software pro IRC regulátor | ks | 11 |  | 0 | 0 | 0 | 850 | 9350 | 21 | 0 | 0 | 0 | 0 | 0 |  | Vlastní | Indiv | 0 | 0 |  | Práce |  |  |  | POL1_
36 | 18500001T02 | Uživatelský software pro řídící jednotku (1-250) - úprava stávajícího sw | kpl | 1 |  | 0 | 0 | 0 | 7500 | 7500 | 21 | 0 | 0 | 0 | 0 | 0 |  | Vlastní | Indiv | 0 | 0 |  | Práce |  |  |  | POL1_
37 | 18500014T00 | Dispečink - parametrizace datových bodů | d.b. | 175 |  | 0 | 0 | 0 | 250 | 43750 | 21 | 0 | 0 | 0 | 0 | 0 |  | Vlastní | Indiv | 0 | 0 |  | Práce |  |  |  | POL1_
38 | 18500014T01 | Dispečink - parametrizace datových bodů SPLIT chlazení | d.b. | 30 |  | 0 | 0 | 0 | 250 | 7500 | 21 | 0 | 0 | 0 | 0 | 0 |  | Vlastní | Indiv | 0 | 0 |  | Práce |  |  |  | POL1_
39 | 18500014T02 | Dispečink - parametrizace datových bodů VRF chlazení | d.b. | 100 |  | 0 | 0 | 0 | 250 | 25000 | 21 | 0 | 0 | 0 | 0 | 0 |  | Vlastní | Indiv | 0 | 0 |  | Práce |  |  |  | POL1_
40 | 18500014T03 | Dispečink - parametrizace datových bodů Osvětlení chodeb | d.b. | 40 |  | 0 | 0 | 0 | 250 | 10000 | 21 | 0 | 0 | 0 | 0 | 0 |  | Vlastní | Indiv | 0 | 0 |  | Práce |  |  |  | POL1_
41 | 18500014T04 | Dispečink - parametrizace datových bodů Nouzové osvětlení | d.b. | 60 |  | 0 | 0 | 0 | 250 | 15000 | 21 | 0 | 0 | 0 | 0 | 0 |  | Vlastní | Indiv | 0 | 0 |  | Práce |  |  |  | POL1_
42 | 18500013T00 | Dispečink - vykreslení obrazovek | ks | 8 |  | 0 | 0 | 0 | 2500 | 20000 | 21 | 0 | 0 | 0 | 0 | 0 |  | Vlastní | Indiv | 0 | 0 |  | Práce |  |  |  | POL1_
43 | 18500013T01 | Dispečink - úprava stávajících obrazovek | ks | 3 |  | 0 | 0 | 0 | 1250 | 3750 | 21 | 0 | 0 | 0 | 0 | 0 |  | Vlastní | Indiv | 0 | 0 |  | Práce |  |  |  | POL1_
44 | 18500006T00 | Práce programátora - oživení systému MaR | hod | 24 |  | 0 | 0 | 0 | 900 | 21600 | 21 | 0 | 0 | 0 | 0 | 0 |  | Vlastní | Indiv | 1 | 24 |  | Práce |  |  |  | POL1_
45 | 18500007T01 | Práce programátora - oživení / nastavení komunikace BACnet IP | hod | 16 |  | 0 | 0 | 0 | 900 | 14400 | 21 | 0 | 0 | 0 | 0 | 0 |  | Vlastní | Indiv | 1 | 16 |  | Práce |  |  |  | POL1_
46 | 18500007T02 | Práce programátora - oživení / nastavení komunikace Modbus RTU | hod | 8 |  | 0 | 0 | 0 | 900 | 7200 | 21 | 0 | 0 | 0 | 0 | 0 |  | Vlastní | Indiv | 1 | 8 |  | Práce |  |  |  | POL1_
47 | 18500015T00 | Práce programátora - zaučení obsluhy | hod | 8 |  | 0 | 0 | 0 | 900 | 7200 | 21 | 0 | 0 | 0 | 0 | 0 |  | Vlastní | Indiv | 1 | 8 |  | Práce |  |  |  | POL1_
48 | 18500019T00 | Příprava podkladů pro vizualizaci v BMS | hod | 12 |  | 0 | 0 | 0 | 900 | 10800 | 21 | 0 | 0 | 0 | 0 | 0 |  | Vlastní | Indiv | 1 | 12 |  | Práce |  |  |  | POL1_
49 | 18500020T00 | Nastavení integrací do BMS | hod | 8 |  | 0 | 0 | 0 | 900 | 7200 | 21 | 0 | 0 | 0 | 0 | 0 |  | Vlastní | Indiv | 1 | 8 |  | Práce |  |  |  | POL1_
50 | 18500021T00 | Funkční zkoušky zobrazení prvků v BMS | hod | 16 |  | 0 | 0 | 0 | 900 | 14400 | 21 | 0 | 0 | 0 | 0 | 0 |  | Vlastní | Indiv | 1 | 16 |  | Práce |  |  |  | POL1_
51 | 18600808T00 | Test zařízení 1:1 | d.b. | 112 |  | 0 | 0 | 0 | 250 | 28000 | 21 | 0 | 0 | 0 | 0 | 0 |  | Vlastní | SYN_Nh_20 | 0 | 0 |  | Práce |  |  |  | POL1_
Díl: | 1860 | Elektromontážní práce |  |  |  | 0 |  | 0 |  | 1099194.33 |  | 0 |  | 0 |  | 0 |  |  |  |  | 514.72 | [5 empty] | DIL
52 | 18600001T00 | Montáž regulátor MaR | ks | 12 |  | 0 | 0 | 0 | 297.2 | 3566.4 | 21 | 0 | 0 | 0 | 0 | 0 |  | Vlastní | Kalkul | 0.5 | 6 |  | Práce |  |  |  | POL1_
53 | 18600003T00 | Montáž nástěnný IRC ovladač | ks | 10 |  | 0 | 0 | 0 | 475.52 | 4755.2 | 21 | 0 | 0 | 0 | 0 | 0 |  | Vlastní | Kalkul | 0.8 | 8 |  | Práce |  |  |  | POL1_
54 | 18600105T00 | Montáž snímač teploty prostorový | ks | 4 |  | 0 | 0 | 0 | 359.62 | 1438.48 | 21 | 0 | 0 | 0 | 0 | 0 |  | Vlastní | Kalkul | 0.605 | 2.42 |  | Práce |  |  |  | POL1_
55 | 18600209T00 | Montáž magnetický kontakt na povrch | ks | 17 |  | 0 | 0 | 0 | 303.15 | 5153.55 | 21 | 0 | 0 | 0 | 0 | 0 |  | Vlastní | Kalkul | 0.51 | 8.67 |  | Práce |  |  |  | POL1_
56 | 18600301T00 | Montáž + připojení servopohon klapkový / ventilový | ks | 40 |  | 0 | 0 | 0 | 659.79 | 26391.6 | 21 | 0 | 0 | 0 | 0 | 0 |  | Vlastní | Kalkul | 1.11 | 44.4 |  | Práce |  |  |  | POL1_
57 | 18600711T00 | Montáž rozvaděč nástěnný | ks | 1 |  | 0 | 0 | 0 | 4755.24 | 4755.24 | 21 | 0 | 0 | 0 | 0 | 0 |  | Vlastní | Kalkul | 8 | 8 |  | Práce |  |  |  | POL1_
58 | 18600711T01 | Montáž rozvaděč nástěnný - úprava stávajícího rozvaděče | ks | 2 |  | 0 | 0 | 0 | 4000 | 8000 | 21 | 0 | 0 | 0 | 0 | 0 |  | Vlastní | Indiv | 8 | 16 |  | Práce |  |  |  | POL1_
59 | 18600707T00 | Montáž rozvodnice pro IRC zapuštěná | ks | 11 |  | 0 | 0 | 0 | 1069.93 | 11769.23 | 21 | 0 | 0 | 0 | 0 | 0 |  | Vlastní | Kalkul | 1.8 | 19.8 |  | Práce |  |  |  | POL1_
60 | 210860201T00 | Kabel speciální JYTY s Al 2 x 1 mm volně uložený, vysvazkovaný | m | 1534 |  | 0 | 0 | 0 | 27.54 | 42246.36 | 21 | 0 | 0 | 0 | 0 | 0 |  | Vlastní | Kalkul | 0.04633 | 71.07 |  | Práce |  |  |  | POL1_
61 | 210860202T00 | Kabel speciální JYTY s Al 4 x 1 mm volně uložený, vysvazkovaný | m | 295 |  | 0 | 0 | 0 | 27.54 | 8124.3 | 21 | 0 | 0 | 0 | 0 | 0 |  | Vlastní | Kalkul | 0.04633 | 13.67 |  | Práce |  |  |  | POL1_
62 | 222280501T00 | Kabel datový do 7 mm vně.prům.volně | m | 448 |  | 0 | 0 | 0 | 26.75 | 11984 | 21 | 0 | 0 | 0 | 0 | 0 |  | Vlastní | Kalkul | 0.045 | 20.16 |  | Práce |  |  |  | POL1_
63 | 210810018T00 | Kabel silový 750 V 7 x 1,5 mm2 volně uložený, vysvazkovaný | m | 167 |  | 0 | 0 | 0 | 30.29 | 5058.43 | 21 | 0 | 0 | 0 | 0 | 0 |  | Vlastní | Kalkul | 0.05096 | 8.51 |  | Práce |  |  |  | POL1_
64 | 210800014R00 | Vodič uložený v trubkách CYY 6 mm2 | m | 50 |  | 0 | 0 | 0 | 27.54 | 1377 | 21 | 0 | 0 | 0 | 0 | 0 |  | RTS 20/ I | Indiv | 0.02074 | 1.04 |  | Práce |  |  |  | POL1_
65 | 222260573T00 | Trubka plast. tuhá 25 na příchytkách | m | 330 |  | 0 | 0 | 0 | 48.35 | 15955.5 | 21 | 0 | 0 | 0 | 0 | 0 |  | Vlastní | Kalkul | 0.08134 | 26.84 |  | Práce |  |  |  | POL1_
66 | 222260574T00 | Trubka plast. tuhá 32 na příchytkách | m | 295 |  | 0 | 0 | 0 | 41.13 | 12133.35 | 21 | 0 | 0 | 0 | 0 | 0 |  | Vlastní | Kalkul | 0.0692 | 20.41 |  | Práce |  |  |  | POL1_
67 | 210010026T00 | Trubka ohebná z PVC volně, vnější průměr 25 mm | m | 185 |  | 0 | 0 | 0 | 43.12 | 7977.2 | 21 | 0 | 0 | 0 | 0 | 0 |  | Vlastní | Kalkul | 0.07254 | 13.42 |  | Práce |  |  |  | POL1_
68 | 210010027T00 | Trubka ohebná z PVC volně, vnější průměr 32 mm | m | 85 |  | 0 | 0 | 0 | 122.86 | 10443.1 | 21 | 0 | 0 | 0 | 0 | 0 |  | Vlastní | Kalkul | 0.2067 | 17.57 |  | Práce |  |  |  | POL1_
69 | 210020300T00 | Lišta hranatá 20x10mm | m | 20 |  | 0 | 0 | 0 | 344.46 | 6889.2 | 21 | 0 | 0 | 0 | 0 | 0 |  | Vlastní | Kalkul | 0.5795 | 11.59 |  | Práce |  |  |  | POL1_
70 | 220264141T01 | Žlab drátěný s příslušenstvím, 50/50 mm bez víka | m | 35 |  | 0 | 0 | 0 | 344.46 | 12056.1 | 21 | 0 | 0 | 0 | 0 | 0 |  | Vlastní | Kalkul | 0.5795 | 20.28 |  | Práce |  |  |  | POL1_
71 | 210950101T00 | Štítek kabelový | ks | 350 |  | 0 | 0 | 0 | 14.86 | 5201 | 21 | 0 | 0 | 0 | 0 | 0 |  | Vlastní | Kalkul | 0.025 | 8.75 |  | Práce |  |  |  | POL1_
72 | 18600706T00 | Montáž přístrojové krabice na povrch | ks | 115 |  | 0 | 0 | 0 | 89.76 | 10322.4 | 21 | 0 | 0 | 0 | 0 | 0 |  | Vlastní | Kalkul | 0.151 | 17.37 |  | Práce |  |  |  | POL1_
73 | 18600801T00 | Montáž protipožární ucpávky | m2 | 0.8 |  | 0 | 0 | 0 | 8540 | 6832 | 21 | 0 | 0 | 0 | 0 | 0 |  | Vlastní | Indiv | 0 | 0 |  | Práce |  |  |  | POL1_
74 | 210100524T00 | Ukončení kabelů JYTY - do 4x1 | ks | 75 |  | 0 | 0 | 0 | 290.58 | 21793.5 | 21 | 0 | 0 | 0 | 0 | 0 |  | Vlastní | Kalkul | 0.48886 | 36.66 |  | Práce |  |  |  | POL1_
75 | 18600304T00 | Připojení - regulátor průtoku vzduchu | ks | 6 |  | 0 | 0 | 0 | 659.79 | 3958.74 | 21 | 0 | 0 | 0 | 0 | 0 |  | Vlastní | Kalkul | 1.11 | 6.66 |  | Práce |  |  |  | POL1_
76 | 18600610T00 | Připojení – monitoring ESIL rozvaděče | ks | 3 |  | 0 | 0 | 0 | 359.62 | 1078.86 | 21 | 0 | 0 | 0 | 0 | 0 |  | Vlastní | Kalkul | 0.605 | 1.82 |  | Práce |  |  |  | POL1_
77 | 18600606T00 | Připojení - monitoring split / fancoil | ks | 18 |  | 0 | 0 | 0 | 839.89 | 15118.02 | 21 | 0 | 0 | 0 | 0 | 0 |  | Vlastní | Kalkul | 1.413 | 25.43 |  | Práce |  |  |  | POL1_
78 | 18600606T01 | Odpojení - monitoring split / fancoil | ks | 12 |  | 0 | 0 | 0 | 839.89 | 10078.68 | 21 | 0 | 0 | 0 | 0 | 0 |  | Vlastní | Kalkul | 1.413 | 16.96 |  | Práce |  |  |  | POL1_
79 | 460680021T00 | Průraz zdivem v cihlové zdi tloušťky 15 cm | ks | 5 |  | 0 | 0 | 0 | 387.55 | 1937.75 | 21 | 0 | 0 | 0 | 0 | 0 |  | Vlastní | Kalkul | 0.652 | 3.26 |  | Práce |  |  |  | POL1_
80 | 18600301T00 | Odpojení a znovupřipojení servopohon klapkový / ventilový | ks | 36 |  | 0 | 0 | 0 | 659.79 | 23752.44 | 21 | 0 | 0 | 0 | 0 | 0 |  | Vlastní | Kalkul | 1.11 | 39.96 |  | Práce |  |  |  | POL1_
81 | 18600707T01 | Přesun rozvodnice pro IRC zapuštěná | ks | 4 |  | 0 | 0 | 0 | 21.5 | 86 | 21 | 0 | 0 | 0 | 0 | 0 |  | Vlastní | Indiv | 0 | 0 |  | Práce |  |  |  | POL1_
82 | 18600003T01 | Přesun nástěnný IRC ovladač | ks | 4 |  | 0 | 0 | 0 | 21.5 | 86 | 21 | 0 | 0 | 0 | 0 | 0 |  | Vlastní | Indiv | 0 | 0 |  | Práce |  |  |  | POL1_
83 | 18600707T02 | Demontáž rozvodnice pro IRC | ks | 5 |  | 0 | 0 | 0 | 21.5 | 107.5 | 21 | 0 | 0 | 0 | 0 | 0 |  | Vlastní | Indiv | 0 | 0 |  | Práce |  |  |  | POL1_
84 | 18600901T02 | Demontáž rozvaděče nástěnný | ks | 1 |  | 0 | 0 | 0 | 21.5 | 21.5 | 21 | 0 | 0 | 0 | 0 | 0 |  | Vlastní | Indiv | 0 | 0 |  | Práce |  |  |  | POL1_
85 | 18600003T02 | Demontáž nástěnný IRC ovladač | ks | 5 |  | 0 | 0 | 0 | 21.5 | 107.5 | 21 | 0 | 0 | 0 | 0 | 0 |  | Vlastní | Indiv | 0 | 0 |  | Práce |  |  |  | POL1_
86 | 18600901T00 | Demontáž stávající kabeláže | m | 1500 |  | 0 | 0 | 0 | 21.5 | 32250 | 21 | 0 | 0 | 0 | 0 | 0 |  | Vlastní | Indiv | 0 | 0 |  | Práce |  |  |  | POL1_
87 | 18600903T00 | Demontáž stávajícího nosného materiálu | m | 500 |  | 0 | 0 | 0 | 1500 | 750000 | 21 | 0 | 0 | 0 | 0 | 0 |  | Vlastní | Kalkul | 0 | 0 |  | Práce |  |  |  | POL1_
88 | 18600804T00 | Montáže - zkušební provoz | hod | 20 |  | 0 | 0 | 0 | 594.41 | 11888.2 | 21 | 0 | 0 | 0 | 0 | 0 |  | Vlastní | Indiv | 1 | 20 |  | Práce |  |  |  | POL1_
89 | 18600807T00 | Úklid pracoviště při montážích | hod | 18 |  | 0 | 0 | 0 | 250 | 4500 | 21 | 0 | 0 | 0 | 0 | 0 |  | Vlastní | SYN_Nh_20 | 0 | 0 |  | Práce |  |  |  | POL1_
Díl: | 1840 | Práce - projektování zakázky |  |  |  | 0
84 | 18400002T00 | Projekční práce-výrobní dokumentace | kpl | 1 |  | 0
86 | 18400006T00 | Aktualizace technologického pasportu | kpl | 1 |  | 0
Díl: | 1866 | Práce - vedení zakázek |  |  |  | 0
87 | 18660001T00 | Vedení zakázek - inženýrská činnost | hod | 45 |  | 0
88 | 18660003T00 | Vedení zakázek - zkušební provoz | hod | 40 |  | 0
89 | 18600805T00 | Revizní práce technika | hod | 16 |  | 0
90 | 18660004T00 | Spolupráce s revizním technikem | hod | 20 |  | 0
Díl: | VN | Vedlejší náklady |  |  |  | 0
91 | 18660005T00 | Doprava osob | km | 800 |  | 0
93 | UZIVNAV.T00 | Uživatelská dokumentace, návody k obsluze | soubor | 1 |  | 0
95 | ODPAD | Likvidace odpadu | kpl | 1 |  | 0 | [18 empty] | 15 | 21 | DPH
| Celkem |  |  |  |  | 0 | [18 empty] | 0 | 0 | SUM
Poznámky uchazeče k zadání
POPUZIV
END
Note on S6: Jedná se o informaci, zda se jedná o položku, která je do rozpočtu zadána z cenové soustavy RTS, nebo vlastní.
Note on T6: Jedná se o název CÚ, která je zadána u položky rozpočtu