## Konfigurace 1
Příloha č. 1 - Technické podmínky Centrifugy - konfigurace 1
Typové označení přístroje
Vyplní dodavatel
Základní požadavky zadavatele
Dodávka dvou kusů univerzální stolní chlazené centrifugy s příslušenstvím konfigurace 1
Požadované technické a funkční vlastnosti (nabídky uchazečů musí splňovat všechny níže uvedené parametry. U hodnocených parametrů musí nabídka vyhovět alespoň stanovené požadované úrovni) | Požadovaná hodnota | Nabídka uchazeče (uchazeči uvedou splnění požadovaného parametru ověřitelným způsobem, např. konkrétním odkazem na technické listy, výkresy apod.)
minimální otáčky | nejvíce 100 rpm | Vyplní dodavatel
maximální otáčky nejméně | 14000 rpm | Vyplní dodavatel
maximální RCF minimálně | 22000 g | Vyplní dodavatel
krok nastavení otáček | max 10 rpm | Vyplní dodavatel
rozsah nastavení teploty | Nejméně -10 až +40°C | Vyplní dodavatel
maximální kapacita s výkyvným rotorem nejméně | 4 x 1000 ml | Vyplní dodavatel
nastavitelná rychlost akcelerace/brždění alespoň v 10/10 krocích | ano | Vyplní dodavatel
paměť na uživatelské programy (teplota, rychlost, čas stupeň akcelerace/brždění) | Nejméně 50 programů | Vyplní dodavatel
možnost tvorby uživatelských účtů chráněných heslem/PINem | ano | Vyplní dodavatel
nastavení doby centrifugace v rozsahu | Nejméně 10 s až 99 minut | Vyplní dodavatel
možnost kontinuálního chodu | ano | Vyplní dodavatel
automatický přepočet RCF ↔ RPM | ano | Vyplní dodavatel
funkce rychlého předchlazení | ano | Vyplní dodavatel
rychlá centrifugace po dobu držení tlačítka | ano | Vyplní dodavatel
funkce udržování teploty při nečinnosti | ano | Vyplní dodavatel
možnost manuálního otevření centrifugy při výpadku napájení | ano | Vyplní dodavatel
maximální hlučnost při chodu | méně než 60dB | Vyplní dodavatel
automatická detekce nevyváženosti rotoru | ano | Vyplní dodavatel
automatická identifikace rotorů | ano | Vyplní dodavatel
rotory odolné vůči chemikáliím, autoklávovatelné při 121°C, 20 minut | ano | Vyplní dodavatel
funkce počítání času až po dosažení stanovených otáček | ano | Vyplní dodavatel
archivace průběhu cyklů - do interní paměti zařízení a možnost jejich exportu pomocí externí USB disku | ano | Vyplní dodavatel
umístění na stůl s hloubkou 75 cm a nosností max 150 kg | ano | Vyplní dodavatel
výkyvný rotor včetně univerzálních závěsů
maximální kapacita rotoru alespoň | 4 x 1000ml | Vyplní dodavatel
maximální dosažitelné RCF | alespoň 4200g | Vyplní dodavatel
maximální dosažitelné otáčky | alespoň 4500 rpm | Vyplní dodavatel
adaptéry/závěsy pro lahve o objemu 1 l, součástí dodávky alespoň | 4ks | Vyplní dodavatel
centrifugační lahve s uzávěry, dosažitelné RCF alespoň 4200g, autoklavovatelné, součástí dodávky alespoň | 8ks | Vyplní dodavatel
adaptéry do závěsů pro konické zkumavky 50 ml, alespoň 9 pozic, součástí dodávky alespoň | 2ks | Vyplní dodavatel
adaptéry do závěsů pro konické zkumavky 15 ml, alespoň 15 pozic, součástí dodávky alespoň | 2ks | Vyplní dodavatel
úhlový rotor
maximální kapacita rotoru alespoň | 6 x 250ml | Vyplní dodavatel
dosažitelné RCF úhlového rotoru alespoň 15000g a otáčky nejméně 10000 rpm | ano | Vyplní dodavatel
víčko rotoru zabraňující uvolňování aerosolu | ano | Vyplní dodavatel
úhlový rotor
maximální kapacita rotoru alespoň | 6 x 50ml konické zkumavky | Vyplní dodavatel
dosažitelné RCF úhlového rotoru alespoň 20000g a otáčky nejméně 10000 rpm | ano | Vyplní dodavatel
víčko rotoru zabraňující uvolňování aerosolu | ano | Vyplní dodavatel

## Konfigurace 2
Příloha č. 1 - Technické podmínky Centrifugy - konfigurace 2
Typové označení přístroje
Vyplní dodavatel
Základní požadavky zadavatele
Dodávka dvou kusů malé stolní chlazené centrifugy s příslušenstvím konfigurace 2
Požadované technické a funkční vlastnosti (nabídky uchazečů musí povinně splňovat všechny níže uvedené parametry) | Požadovaná hodnota | Nabídka uchazeče (uchazeči uvedou splnění požadovaného parametru ověřitelným způsobem, např. detailním popisem konkrétním odkazem na technické listy, výkresy apod.)
Minimální otáčky | nejvíce 100 rpm | Vyplní dodavatel
Maximální otáčky nejméně | 15000 rpm | Vyplní dodavatel
maximální RCF minimálně | 21000 g | Vyplní dodavatel
krok nastavení otáček | max 100 rpm | Vyplní dodavatel
rozsah nastavení teploty | Nejméně -10 až +40°C | Vyplní dodavatel
Automatický přepočet RCF ↔ RPM | ano | Vyplní dodavatel
Možnost nastavení času centrifugace v rozmezí nejméně | 30 s až 9 h | Vyplní dodavatel
Možnost kontinuálního chodu | ano | Vyplní dodavatel
Tlačítko pro rychlé stočení vzorků | ano | Vyplní dodavatel
Možnost manuálního otevření centifugy při výpadku napájení | ano | Vyplní dodavatel
Maximální pudorysné rozměry (š x h) | 30 cm x 50 cm | Vyplní dodavatel
Úhlový rotor pro mikrozkumavky 1,5/2 ml
Požadovaná minimální kapacita | 24 x 1,5 nebo 2,0 mL mikrozkumavek | Vyplní dodavatel
Dosažitelné RCF úhlového rotoru alespoň | 21000 g | Vyplní dodavatel
víčko rotoru pro mikrozkumavky zabraňující uvolňování aerosolu | ano | Vyplní dodavatel

## Konfigurace 3
Příloha č. 1 - Technické podmínky Centrifugy - konfigurace 3
Typové označení přístroje
Vyplní dodavatel
Základní požadavky zadavatele
Dodávka tří kusů malé stolní centrifugy s příslušenstvím konfigurace 3
Požadované technické a funkční vlastnosti (nabídky uchazečů musí povinně splňovat všechny níže uvedené parametry) | Požadovaná hodnota | Nabídka uchazeče (uchazeči uvedou splnění požadovaného parametru ověřitelným způsobem, např. detailním popisem konkrétním odkazem na technické listy, výkresy apod.)
Minimální otáčky | nejvíce 100 rpm | Vyplní dodavatel
Maximální otáčky nejméně | 15000 rpm | Vyplní dodavatel
maximální RCF minimálně | 21000 g | Vyplní dodavatel
krok nastavení otáček | max 100 rpm | Vyplní dodavatel
Automatický přepočet RCF ↔ RPM | ano | Vyplní dodavatel
Možnost nastavení času centrifugace v rozmezí nejméně | 30 s až 9 h | Vyplní dodavatel
Možnost kontinuálního chodu | ano | Vyplní dodavatel
Tlačítko pro rychlé stočení vzorků | ano | Vyplní dodavatel
možnost volby alespoň 3 uživatelem definovaných programů přímo samostatnými tlačítky | ano | Vyplní uchazeč
Maximální pudorysné rozměry (š x h) | 30 cm x 40 cm | Vyplní dodavatel
Úhlový rotor pro mikrozkumavky 1,5/2 ml
Požadovaná minimální kapacita | 24 x 1,5 nebo 2,0 mL mikrozkumavek | Vyplní dodavatel
Dosažitelné RCF úhlového rotoru alespoň | 21000 g | Vyplní dodavatel
Víčko rotoru pro mikrozkumavky zabraňující uvolňování aerosolu | ano | Vyplní dodavatel

## Konfigurace 4
Příloha č. 1 - Technické podmínky Centrifugy - konfigurace 4
Typové označení přístroje
Vyplní uchazeč
Základní požadavky zadavatele
Stolní chlazená centrifuga s rotorem konfigurace 4
Požadované technické a funkční vlastnosti (nabídky uchazečů musí splňovat všechny níže uvedené parametry. U hodnocených parametrů musí nabídka vyhovět alespoň stanovené požadované úrovni) | Minimální požadovaná hodnota | Nabídka uchazeče (Uchazeč uvede ANO/NE. V případě, že je v technické specifikaci uvedena mezní hodnota rozměru nebo výkonu, je nutno uvést konkrétní hodnotu, které jím nabízené věci dosahují. Má se za to, že pokud uchazeč neuvede některou požadovanou hodnotu, jím nabízené věci dosahují minimální hodnoty uvedené zadavatelem ve sloupci "minimální požadovaná hodnota". Uchazeč níže uvedené hodnoty garantuje.)
Minimální otáčky | nejvíce 100 rpm | Vyplní uchazeč
Maximální otáčky nejméně | 17000 rpm | Vyplní uchazeč
maximální RCF alespoň | 30 000 g | Vyplní uchazeč
krok nastavení otáček | max 100 rpm | Vyplní uchazeč
rozsah nastavení teploty | nejméně -10 až +40°C | Vyplní uchazeč
možnost pomalé akcelerace/brždění | ano | Vyplní uchazeč
funkce rychlého předchlazení | ano | Vyplní uchazeč
funkce udržování teploty při nečinnosti | ano | Vyplní uchazeč
rychlá centrifugace po dobu držení tlačítka | ano | Vyplní uchazeč
automatická identifikace rotorů | ano | Vyplní uchazeč
výměné rotory odolné vůči chemikáliím, autoklávovatelné při 121°C, 20 minut | ano | Vyplní uchazeč
paměť na uživatelské programy | nejméně 30 programů | Vyplní uchazeč
automatický přepočet RCF ↔ RPM | ano | Vyplní uchazeč
nastavení doby centrifugace v rozsahu | nejméně 30 s až 99 h | Vyplní uchazeč
možnost kontinuálního chodu | ano | Vyplní uchazeč
funkce počítání času až po dosažení stanovených otáček | ano | Vyplní uchazeč
maximální hlučnost při chodu s úhlovým rotorem pro 30 mikrozkumavek 1,5ml s RCF 20000g | méně než 55dB(A) | Vyplní uchazeč
možnost volby alespoň 3 uživatelem definovaných programů přímo samostatnými tlačítky | ano | Vyplní uchazeč
Úhlový rotor pro mikrozkumavky 1,5/2 ml
požadovaná minimální kapacita | 30x 1,5 nebo 2,0 mL mikrozkumavek | Vyplní uchazeč
dosažitelné RPM úhlového rotoru pro mikrozkumavky alespoň 15000 rpm | ano | Vyplní uchazeč
víčko rotoru pro mikrozkumavky zabraňující uvolňování aerosolu | ano | Vyplní uchazeč
Prodávající (uchazeč) prohlašuje, že dodávka bude vyhovovat všem výše uvedeným požadavkům Kupujícího (zadavatele). Pokud by se v průběhu přípravy a realizace dodávky ukázalo, že ke splnění požadavků Kupujícího dle smlouvy je nezbytné dodání dalších zařízení, součástí či příslušenství nebo provedení dalších služeb či prací, zavazuje se Prodávající dodat tato zařízení a provést tyto práce či služby jako součást plnění dodávky dle smlouvy bez zvýšení Kupní ceny (zmíněné dodávky, práce či služby nebudou mít charakter vícedodávek či víceprací).