## Příloha č. 1 Smlouvy
| Technické podmínky a Technická specifikace nabízeného plnění |  |  | Příloha č. 1 Kupní smlouvy
Hlubokomrazící boxy pro Biologický ústav LF MU
část č. 1 VZ: Hlubokomrazící box - typ I
| TECHNICKÉ PODMÍNKY technická specifikace stanovená zadavatelem |  |  | TECHNICKÁ SPECIFIKACE NABÍZENÉHO PLNĚNÍ technická specifikace nabízená účastníkem
| Popis parametru (Nabídka účastníka musí splňovat všechny níže uvedené požadavky a parametry specifikace. U parametrů vymezených minimální nebo maximální úrovní nebo rozmezím hodnot, musí nabídka uchazeče vyhovět alespoň stanovené požadované úrovni.) |  | Zadavatelem požadovaná hodnota | Pokud je zadavatelem po účastníkovi vyžadováno pouze uvedení, zda je příslušný požadovaný parametr splněn, pak účastník uvede ANO, že parametr splňuje) Pokud je zadavatelem u technického parametru požadován bližší popis nebo určení specifikace, pak je účastník povinen uvést bližší popis, výčet vlastností, konkrétní údaj nebo rozmezí hodnot jím nabízeného zboží
Z údajů uvedených účastníkem musí být zřejmé, že uchazečem nabízené zboží splňuje minimální technické požadavky stanovené zadavatelem - uchazeč uvede splnění požadovaného parametru ověřitelným způsobem, např. uvedením konkrétních hodnot, případně konkrétním odkazem na technické listy, výkresy apod.)
!!! Kupující upozorňuje Prodávajícího, že vzhledem k plánovanému umístění Zboží (přístroje), musí být Zboží stěhovatelné vstupním otvorem (dveřmi) o rozměrech 196 x 89 cm !!!
Transportní trasa: dodávka zboží je určena do 3. nadzemního podlaží, které je přístupné z garáží budovy po vnitřním schodišti nebo výtahem v budově C03 s průchodným otvorem o rozměrech 199 x 89 cm, užitná plocha výtahu je 160 x 100 cm
| Hubokomrazící box |  |  | Model - typové/výrobní označení | Výrobce
|  |  |  | vyplní dodavatel | vyplní dodavatel
| Počet kusů: 1 ks |  |  | Účastníkem nabízená hodnota
| hlubokomrazící box skříňového provedení |  | ANO | vyplní dodavatel
| Kupující upozorňuje Prodávajícího, že vzhledem k plánovanému umístění Zboží (přístroje), musí být Zboží stěhovatelné vstupním otvorem (dveřmi) o rozměrech 196 x 89 cm Stěhovatelnost přes tento vstupní otvor musí být možné provést jednoduše a bez nějakých větších technických zásahů na přístroji. Zadavatel ji musí být schopen realizovat vlastními silami, bez závislosti na dodavateli nebo třetí straně a v případě nutnosti montáže/demontáže jakýchkoliv prvků přístroje, pak současně bez jakékoliv vlivu na platnost záruky. |  | ANO, dodavatel potvrdí tuto skutečnost současně uvede podrobný postup a výčet činností a výčet prvků, které je třeba demontovat, aby bylo možné přenést zařízení/ přístroj přes tento vstupní otvor | vyplní dodavatel - uvede bližsí popis, konkrétní údaje/ hodnoty
| maximální rozměry boxu (v x š x hl): |  | maximální vnější výška boxu včetně koleček 2000 mm maximální vnější šířka a hlouka mrazáku 1150 mm přičemž hloubkou se rozumí celková hloubka včetně povinného odstupu od zadní stěny (ode zdi) | vyplní dodavatel - uvede bližsí popis, konkrétní údaje/ hodnoty
| vnitřní objem |  | minimálně 700 litrů | vyplní dodavatel - uvede bližsí popis, konkrétní údaje/ hodnoty
| trvalá udržitelnost teploty |  | až -85°C i při okolní teplotě +30°C | vyplní dodavatel - uvede bližsí popis, konkrétní údaje/ hodnoty
| nastavení teploty |  | v rozsahu minimálně - 50°C až - 85°C | vyplní dodavatel - uvede bližsí popis, konkrétní údaje/ hodnoty
| dvou kompresorový systém |  | ANO, duální nebo kaskádovitý systém | vyplní dodavatel - uvede bližsí popis, konkrétní údaje/ hodnoty
| uhlovodíková HC (uhlovodíkové) nebo obdobné chladivo na přírodní bázi, nulový efekt ve vztahu k ozonové vrstvě |  | ANO | vyplní dodavatel
| chladicí agregát v dolní části boxu |  | ANO | vyplní dodavatel
| dotykový LCD displej umístěn na dveřích v horní polovině boxu |  | ANO | vyplní dodavatel
| pamět a USB port pro přenos/ export dat |  | ANO | vyplní dodavatel
Hodnotící kritérium | maximální spotřeba elektrické energie |  | maximálně 15 kW / 24 hodin údaj doložit z oficiální technické dokumentace výrobce | HODNOTÍCÍ KRITÉRIUM vyplní dodavatel - uvedením konkrétních hodnot a údajů uvedený parametr/ požadavek bude předmětem hodnocení
| nastavitelná rozteč a počet polic |  | 3 výškově nastavitelné police, tj. 4 sekce | vyplní dodavatel - uvede bližsí popis, konkrétní údaje/ hodnoty
Hodnotící kritérium | plnohodnotné vnitřní vyjímatelné izolované dveře |  | minimálně 2 a maximálně 4 dveře | HODNOTÍCÍ KRITÉRIUM vyplní dodavatel - uvedením konkrétních hodnot a údajů uvedený parametr/ požadavek bude předmětem hodnocení
| kapacita standardních 2“ krabiček v držácích (krabičky musí být v držácích uloženy pouze horizontálně) |  | min. 570 ks standardních 2“ krabiček v držácích | vyplní dodavatel - uvede bližsí popis, konkrétní údaje/ hodnoty
| VIP izolace (vakuově zahuštěný polyuretan) nebo obdobná min. stejně účinná izolace |  | ANO | vyplní dodavatel
| vyrovnávací vakuový ventil k okamžitému otevření dveří |  | ANO | vyplní dodavatel
| prostupy/ průchodky do boxu pro instalaci čidla nezávislého monitoringu teploty uvnitř boxu |  | min. 2 prostupy | vyplní dodavatel - uvede bližsí popis, konkrétní údaje/ hodnoty
| alarm |  | minimálně pro tyto situace: - při výpadku proudu - překročení nastavené teploty oběma směry - při otevřených dveřích | vyplní dodavatel - uvede bližsí popis, konkrétní údaje/ hodnoty
| výstup pro externí alarm |  | ANO | vyplní dodavatel
| hlučnost |  | maximálně 53 dB | vyplní dodavatel - uvede bližsí popis, konkrétní údaje/ hodnoty
| váha prázdného zařízení, včetně vnitřních polic a vnitřních dvířek, chladiva (tedy standardní výbavy), bez dalšího specifikovaného doplňkového vybavení tedy zejména nerezových držáků v požadovaném počtu |  | maximálně 325 kg | vyplní dodavatel - uvede bližsí popis, konkrétní údaje/ hodnoty
| napájení 230V 50 Hz 1 fáze |  | ANO | vyplní dodavatel
| součástí dodávky budou nerezové boxy pro uložení standardních 2“ krabiček (133x133x 51-52 mm) v minimálním počtu 570 ks (krabičky musí být v držácích uloženy pouze horizontálně, krabičky nemusí být součástí nabídky) |  | ANO, účastník uvede počet nerezových boxů a jejich kapacitu | vyplní dodavatel - uvede bližsí popis, konkrétní údaje/ hodnoty
| součástídodávky bude hlásič alarmových stavů mrazáku s využitím GSM sítě (SIM bude zajištěna ze strany kupujícího). Požadavek minimálně 4 výstupy a hlášení na až 8 telefonních čísel včetně možnosti zaslání textové zprávy. |  | ANO | vyplní dodavatel - uvede bližsí popis, konkrétní údaje/ hodnoty
Hodnotící kritérium | 1 ks databázový software v českém nebo anglickém jazyce pro evidenci a následné vyhledávání uložených vzorků - možnost definice různých typů držáků, polohy krabiček a pozici zkumavek v krabičce včetně volby rastru. Software musí pracovat v operačním systému Windows, instalace na PC uživatele, ne zásah do sítě. |  | účastník uvede ANO/ NE podle skutečnosti, zda nabízený přístroj tuto funkci umoňuje či nikoliv dodavatel uvede přesný název/ označení softwaru | HODNOTÍCÍ KRITÉRIUM vyplní dodavatel - uvedením konkrétních hodnot a údajů uvedený parametr/ požadavek bude předmětem hodnocení
takto označené buňky vyplní účastník v rámci zpracování své nabídky