## Obecné požadavky
Technické podmínky a informační údaje
Obecné požadavky pro požadovaná zařízení
barevná multifunkce, laserová technologie - tisk, skenování, kopírování - doba 1. výtisku strany (warm up) do 15 vteřin - automatický oboustranný tisk - technické parametry: min. 4 GB RAM, datové úložiště SSD, barevný displej min. 10", rozlišení tisk min. 1200x1200 dpi, sken min. 600x600 dpi - síťové zapojení: minimálně: 1 port USB 2.0, 1 port Ethernet 1000 Base-T - vstupní kapacita zásobníku: min. 2x zásobníky na 500 listů pro formát A6R–SRA3 a boční vstup min. 100 listů formát A4 - černobílý tisk bez spotřeby barevného toneru - podpora systému vzdáleného monitoringu prostřednictvím MyQ, připravenost na přímou podporu a integrace do tohoto stávajícího tiskového systému, který je na pracovištích zadavatele provozován - tiskárny budou splňovat veškeré technické nároky potřebné pro zapojení do centrálního systému pro správu tisku MyQ v budoucnu, bez nutnosti dalších SW a HW investic, mimo čtečku bezkontaktních karet a SW licence MyQ - kompatibilita s operačními systémy min. Windows 10, Windows 11, Mac OS, Linux - skenování - ukládání všech oskenovaných originálů do jednoho souboru - podpora skenování do: síťové složky (SMB/FTP), e-mailu, OneDrive, na paměťové médium připojené přes USB přímo do stroje, možnost spolupráce s LDAP - automatický podavač originálů - ukládání každého oskenovaného originálu jako samostatný soubor - podpora pro síťový protokol ovladače TWAIN pro přímé skenování do informačního systému MU
Formát A3/ A3+ rychlost černobílého tisku: minimálně 40 str./min A4, minimálně 15 str./min. A3 rychlost barevného tisku: minimálně 40 str./min A4, minimálně 15 str./min. A3 rychlost skenování: minimálně 50 str./min. A4 barevně a černobíle automatický podavač dokumentů: minimálně 50 listů boční vstup min. 100 listů formát A4 vstupní kapacita zásobníku 1 a 2: min. 2x zásobník na 500 listů pro formát A6R–SRA3
Další požadavky vztahující se k jednotlivým zařízením jsou uvedeny u těchto konkrétních zařízení na následujíích listech
cena za jednotku v Kč bez DPH
cena za balík papíru - formát A4, 500 listů
cena za balík papíru - formát A3, 500 listů
Předpokládané Cena v Kč bez DPH za pronájem a provoz zařízení za dobu 48 měsíců
Stroj (zařízení) č.1 Děknát | 0
Stroj (zařízení) č.2 Biologický ústav | 0
Stroj (zařízení) č.3 Ústav histologie a embryologie | 0
Stroj (zařízení) č.4 Podatelna | 0
Celková nabídková cena v Kč bez DPH | 0

## Stroj(zařízení) č.1 Děkanát
Stroj (zařízení) č.1 - Děkanát LF MU
Technické podmínky a kontaktní údaje
Obecné požadavky pro požadované zařízení jsou definovány v rámci obecných požadavků
Kontaktní osoba | Ing. Klára Drápalová tel.: 549 49 1300 e-mail: drapalova@med.muni.cz
Umístění předmětu nájmu | Masarykova univerzita, Lékařská fakulta, areál Univerzitního kampusu Bohunice, Kamenice 753/5, 625 00 Brno Děkanát LF MU, budova B17, 3. patro, chodba
Výrobce nabízeného zařízení
Model - výrobní/ typové označení
Požadavky/ specifikace vztahující se k tomuto konkrétnímu stroji:
rychlost tisku černobílého i barevného | minimálně 40 str./min A4, minimálně 15 str./min. A3
rychlost skenování | minimálně 50 str./min. barevně a černobíle A4
Model - výrobní/ typové označení
sken DADF - automatický oboustranný podavač originálů (minimálně pro 250 listů) - jednoprůchodový
Přídavný zásobník 3: 500 listů
Přídavný zásobník 4: 500 listů
Čtečka karet pro zabezpečený tisk; tisk po přiložení zaměstnanecké karty s čipem EM 4102 vč. propojení se strojem (CAK)
Správa tisku: prostřednictvím MyQ - součástí zajištění tiskových služeb tiskárny budu integrace do centrálního systému pro správu tisku a poskytnutí pro provoz nutné SW licence. Tiskárna bude napojena do existujícího tiskového serveru MyQ a bude tak rozšiřovat již používané a provozované řešení pro správu zabezpečeného tisku v Univerzitním kampusu Bohunice.
Součástí plnění je zajištění zabezpečeného tisku (přístupu k zařízení) prostřednictvím zaměstnanecké (čipové) karty. Součástí ceny za předmětu nájmu tedy je rovněž zajištění veškerých činností a potřebného vybavení včetně softwaru, licencí, servisní podpory apod. pro tisku prostřednictvím zaměstnanecké (čipové) karty. Nájemce se zavazuje Pronajímateli poskytnout nezbytnou součinnost k zajištění uvedených činností v síti Nájemce. Uvedené zahrnuje rovněž následující:
přímý tisk z počítačů v centrální správě – identifikace uživatelů prostřednitctvím univerzitního loginu (UČO) a zaměstnanecké/studentské karty s čipem EM 4102
tisk z počítačů mimo centrální správu prostřednictvím klienta na PC/notebooku
Cena za pronájem v Kč bez DPH za 1 měsíc
cena v Kč bez DPH za pronájem/ měsíc
Cena za pronájem specifikovaného zařízení včetně veškerého uvedeného příslušenství, funkcionalit a služeb za 1 měsíc v Kč bez DPH
Jednotkové ceny za realizované plnění
cena za jednotku v Kč bez DPH
cena za černobílý tisk strany A4
cena za barevný tisk strany A4
cena za černobílý tisk strany A3
cena za barevný tisk strany A3
Cena za odkup zařízení dle čl. XI nájemní smlouvy
Cena tonerů v případě ztáty/ znehodnocení toneru nájemcem
černý toner
barevný toner
Předpokládané Cena v Kč bez DPH za pronájem a provoz zařízení za dobu 48 měsíců
| Počet měsíců pronájmu | 48
| počet černobílých stran A4 za 1 rok | 20000
| počet barevných stran A4 za 1 rok | 10000
| počet černobílých stran A3 za 1 rok | 500
| počet barevných stran A3 za 1 rok | 250
| předpokládaný odběr balíků papíru A4 (500 listů) za 1 rok | 20
| předpokládaný odběr balíků papíru A3 (500 listů) za 1 rok | 2
Cena v Kč bez DPH za pronájem a provoz zařízení za dobu 48 měsíců |  | 0

## Stroj (zařízení) č.2-Biol. úst.
Stroj (zařízení) č.2 - Biologický ústav LF MU
Technické podmínky a kontaktní údaje
Obecné požadavky pro požadované zařízení jsou definovány v rámci obecných požadavků
Kontaktní osoba | Debora Ledahudcová tel.: 549 49 1330 e-mail: ldebora@med.muni.cz
Umístění předmětu nájmu | Masarykova univerzita, Lékařská fakulta, areál Univerzitního kampusu Bohunice, Kamenice 753/5, 625 00 Brno Biologický ústav, budova B06, místnost 201
Výrobce nabízeného zařízení
Model - výrobní/ typové označení
Požadavky/ specifikace vztahující se k tomuto konkrétnímu stroji:
rychlost tisku černobílého i barevného | minimálně 40 str./min A4, minimálně 15 str./min. A3
rychlost skenování | minimálně 50 str./min. barevně a černobíle A4
Model - výrobní/ typové označení
sken DADF - automatický oboustranný podavač originálů (minimálně pro 120 listů)
Přídavný zásobník 3: 500 listů
Přídavný zásobník 4: 500 listů
Cena za pronájem v Kč bez DPH za 1 měsíc
cena v Kč bez DPH za pronájem/ měsíc
Cena za pronájem specifikovaného zařízení včetně veškerého uvedeného příslušenství, funkcionalit a služeb za 1 měsíc v Kč bez DPH
Jednotkové ceny za realizované plnění
cena za jednotku v Kč bez DPH
cena za černobílý tisk strany A4
cena za barevný tisk strany A4
cena za černobílý tisk strany A3
cena za barevný tisk strany A3
Cena za odkup zařízení dle čl. XI nájemní smlouvy
Cena tonerů v případě ztáty/ znehodnocení toneru nájemcem
černý toner
barevný toner
Předpokládané Cena v Kč bez DPH za pronájem a provoz zařízení za dobu 48 měsíců
| Počet měsíců pronájmu | 48
| počet černobílých stran A4 za 1 rok | 85000
| počet barevných stran A4 za 1 rok | 20000
| počet černobílých stran A3 za 1 rok | 300
| počet barevných stran A3 za 1 rok | 300
| předpokládaný odběr balíků papíru A4 (500 listů) za 1 rok | 40
| předpokládaný odběr balíků papíru A3 (500 listů) za 1 rok | 2
Cena v Kč bez DPH za pronájem a provoz zařízení za dobu 48 měsíců |  | 0

## Stroj (zařízení) č.3-Histologie
Stroj (zařízení) č.3 - Ústav histologie a embryologie LF MU
Technické podmínky a kontaktní údaje
Obecné požadavky pro požadované zařízení jsou definovány v rámci obecných požadavků
Kontaktní osoba | Bc. Aleš Jasinský tel.: 549 49 1361, 1392 e-mail: ales.jasinsky@med.muni.cz
telefon: 549 49 1361, 549 49 1392 e-mail: nicole.ludikovska@med.muni.cz, andrea.kolackova@med.muni.cz
Umístění předmětu nájmu | Masarykova univerzita, Lékařská fakulta, areál Univerzitního kampusu Bohunice, Kamenice 126/3, 625 00 Brno Ústav histologie a embryologie LF MU, budova F01B1, místnost 213, 2. NP
Výrobce nabízeného zařízení
Model - výrobní/ typové označení
Požadavky/ specifikace vztahující se k tomuto konkrétnímu stroji:
rychlost tisku černobílého i barevného | minimálně 40 str./min A4, minimálně 15 str./min. A3
rychlost skenování | minimálně 50 str./min. barevně a černobíle A4
Model - výrobní/ typové označení
sken DADF - automatický oboustranný podavač originálů (minimálně pro 120 listů)
Přídavný zásobník 3: 500 listů
Přídavný zásobník 4: 500 listů
Cena za pronájem v Kč bez DPH za 1 měsíc
cena v Kč bez DPH za pronájem/ měsíc
Cena za pronájem specifikovaného zařízení včetně veškerého uvedeného příslušenství, funkcionalit a služeb za 1 měsíc v Kč bez DPH
Jednotkové ceny za realizované plnění
cena za jednotku v Kč bez DPH
cena za černobílý tisk strany A4
cena za barevný tisk strany A4
cena za černobílý tisk strany A3
cena za barevný tisk strany A3
Cena za odkup zařízení dle čl. XI nájemní smlouvy
Cena tonerů v případě ztáty/ znehodnocení toneru nájemcem
černý toner
barevný toner
Předpokládané Cena v Kč bez DPH za pronájem a provoz zařízení za dobu 48 měsíců
| Počet měsíců pronájmu | 48
| počet černobílých stran A4 za 1 rok | 40000
| počet barevných stran A4 za 1 rok | 10000
| počet černobílých stran A3 za 1 rok | 3000
| počet barevných stran A3 za 1 rok | 1000
| předpokládaný odběr balíků papíru A4 (500 listů) za 1 rok | 20
| předpokládaný odběr balíků papíru A3 (500 listů) za 1 rok | 2
Cena v Kč bez DPH za pronájem a provoz zařízení za dobu 48 měsíců |  | 0

## Stroj (zařízení) č.4 Podatelna
Stroj (zařízení) č.4 - Technicko - provozní oddělení LF MU, Podatelna
Technické podmínky a kontaktní údaje
Obecné požadavky pro požadované zařízení jsou definovány v rámci obecných požadavků
Kontaktní osoba | Leoš Spáčil tel.: 549 49 7417, 721 830 309 e-mail: lspacil@med.muni.cz
Umístění předmětu nájmu | Masarykova univerzita, Lékařská fakulta, areál Univerzitního kampusu Bohunice, Kamenice 753/5, 625 00 Brno Technicko - provozní oddělení LF MU, budova B22/115b, Podatelna
Výrobce nabízeného zařízení
Model - výrobní/ typové označení
Požadavky/ specifikace vztahující se k tomuto konkrétnímu stroji:
rychlost tisku černobílého i barevného | minimálně 40 str./min A4, minimálně 15 str./min. A3
rychlost skenování | minimálně 50 str./min. barevně a černobíle A4
v rámci provozu může dojít k jednorázovému zatížení, měsíčnímu tisku až 15 000 stran
Model - výrobní/ typové označení
sken DADF - automatický oboustranný podavač originálů (minimálně pro 250 listů) - jednoprůchodový
Přídavný zásobník 3: minimálně 500 listů
Přídavný zásobník 4: minimálně 500 listů
Interní sešívací finišer na 500 listů (sešije až 50 listů)
děrovací modul/ jednotka
Cena za pronájem v Kč bez DPH za 1 měsíc
cena v Kč bez DPH za pronájem/ měsíc
Cena za pronájem specifikovaného zařízení včetně veškerého uvedeného příslušenství, funkcionalit a služeb za 1 měsíc v Kč bez DPH
Jednotkové ceny za realizované plnění
cena za jednotku v Kč bez DPH
cena za černobílý tisk strany A4
cena za barevný tisk strany A4
cena za černobílý tisk strany A3
cena za barevný tisk strany A3
Cena za odkup zařízení dle čl. XI nájemní smlouvy
Cena tonerů v případě ztáty/ znehodnocení toneru nájemcem
černý toner
barevný toner
Předpokládané Cena v Kč bez DPH za pronájem a provoz zařízení za dobu 48 měsíců
| Počet měsíců pronájmu | 48
| počet černobílých stran A4 za 1 rok | 50000
| počet barevných stran A4 za 1 rok | 10000
| počet černobílých stran A3 za 1 rok | 500
| počet barevných stran A3 za 1 rok | 500
| předpokládaný odběr balíků papíru A4 (500 listů) za 1 rok | 40
| předpokládaný odběr balíků papíru A3 (500 listů) za 1 rok | 2
Cena v Kč bez DPH za pronájem a provoz zařízení za dobu 48 měsíců |  | 0