## Rozpočet
Položka č. | Název a popis | MJ | Počet ks | Cena Kč za MJ bez DPH | Cena celkem Kč bez DPH
CHLADICÍ BOXY
101 | Chladicí box 4180x3130x2200 mm; PUR panely 60mm na stěny, PUR panely 60mm na strop, PUR panely 100 na podlahu, podlaha slzyčkový AL plech 2mm, chladírenské dveře 80/200cm, rídící jednotka u vstupu do boxu, U profil PVC, podlahové lišty, profily, osvětlení boxu, vypínač osvětlení boxu, chladírenská technologie v provedení tropic, vedení chaldiva, chladivo, podružný rozvaděč boxu, kabelový propoj s rozvaděčem RCH1, lišty, izolace a ostatní montážní materiál. Napětí 400 V. Příkon 2,2 kW. | ks | 1 | 0 | 0
102 | Chladicí box 4790x2710x2200 mm; PUR panely 60mm na stěny, PUR panely 60mm na strop, PUR panely 100 na podlahu, podlaha slzyčkový AL plech 2mm, chladírenské dveře 80/200cm, rídící jednotka u vstupu do boxu, U profil PVC, podlahové lišty, profily, osvětlení boxu, vypínač osvětlení boxu, chladírenská technologie v provedení tropic, vedení chaldiva, chladivo, podružný rozvaděč boxu, kabelový propoj s rozvaděčem RCH1, lišty, izolace a ostatní montážní materiál. Napětí 400 V. Příkon 2,2 kW. | ks | 1 | 0 | 0
103 | Chladicí box 2530x2080x2200 mm; PUR panely 60mm na stěny, PUR panely 60mm na strop, PUR panely 100 na podlahu, podlaha slzyčkový AL plech 2mm, chladírenské dveře 80/200cm, rídící jednotka u vstupu do boxu, U profil PVC, podlahové lišty, profily, osvětlení boxu, vypínač osvětlení boxu, chladírenská technologie v provedení tropic, vedení chaldiva, chladivo, podružný rozvaděč boxu, kabelový propoj s rozvaděčem RCH1, lišty, izolace a ostatní montážní materiál. Napětí 230 V. Příkon 1,5 kW. | ks | 1 | 0 | 0
104 | Mrazicí box 2450x1950x2200 mm; PUR panely 100mm na stěny, PUR panely 100mm na strop, PUR panely 100 na podlahu, podlaha slzyčkový AL plech 2mm, chladírenské dveře 80/200cm, rídící jednotka u vstupu do boxu, U profil PVC, podlahové lišty, profily, osvětlení boxu, vypínač osvětlení boxu, chladírenská technologie v provedení tropic, vedení chaldiva, chladivo, podružný rozvaděč boxu, kabelový propoj s rozvaděčem RCH1, lišty, izolace a ostatní montážní materiál. Napětí 230 V. Příkon 1,5 kW. | ks | 1 | 0 | 0
105 | Mrazicí box 4790x2710x2200 mm; PUR panely 100mm na stěny, PUR panely 100mm na strop, PUR panely 100 na podlahu, podlaha slzyčkový AL plech 2mm, chladírenské dveře 80/200cm, rídící jednotka u vstupu do boxu, U profil PVC, podlahové lišty, profily, osvětlení boxu, vypínač osvětlení boxu, chladírenská technologie v provedení tropic, vedení chaldiva, chladivo, podružný rozvaděč boxu, kabelový propoj s rozvaděčem RCH1, lišty, izolace a ostatní montážní materiál. Napětí 230 V. Příkon 1,5 kW. | ks | 1 | 0 | 0
106 | Mrazicí box 2820x2350x2200 mm; PUR panely 100mm na stěny, PUR panely 100mm na strop, PUR panely 100 na podlahu, podlaha slzyčkový AL plech 2mm, chladírenské dveře 80/200cm, rídící jednotka u vstupu do boxu, U profil PVC, podlahové lišty, profily, osvětlení boxu, vypínač osvětlení boxu, chladírenská technologie v provedení tropic, vedení chaldiva, chladivo, podružný rozvaděč boxu, kabelový propoj s rozvaděčem RCH1, lišty, izolace a ostatní montážní materiál. Napětí 230 V. Příkon 1,5 kW. | ks | 1 | 0 | 0
107 | Chladicí box 5530x2160x2200 mm; PUR panely 60mm na stěny, PUR panely 60mm na strop, PUR panely 100 na podlahu, podlaha slzyčkový AL plech 2mm, chladírenské dveře 80/200cm, rídící jednotka u vstupu do boxu, U profil PVC, podlahové lišty, profily, osvětlení boxu, vypínač osvětlení boxu, chladírenská technologie v provedení tropic, vedení chaldiva, chladivo, podružný rozvaděč boxu, kabelový propoj s rozvaděčem RCH1, lišty, izolace a ostatní montážní materiál. Napětí 230 V. Příkon 1,5 kW. | ks | 1 | 0 | 0
108 | Mrazicí box 1740x2100x2200 mm; PUR panely 100mm na stěny, PUR panely 100mm na strop, PUR panely 100 na podlahu, podlaha slzyčkový AL plech 2mm, chladírenské dveře 80/200cm, rídící jednotka u vstupu do boxu, U profil PVC, podlahové lišty, profily, osvětlení boxu, vypínač osvětlení boxu, chladírenská technologie v provedení tropic, vedení chaldiva, chladivo, podružný rozvaděč boxu, kabelový propoj s rozvaděčem RCH1, lišty, izolace a ostatní montážní materiál. Napětí 230 V. Příkon 1,5 kW. | ks | 1 | 0 | 0
109 | Chladicí box 2980x2020x2200 mm; PUR panely 60mm na stěny, PUR panely 60mm na strop, PUR panely 100 na podlahu, podlaha slzyčkový AL plech 2mm, chladírenské dveře 80/200cm, rídící jednotka u vstupu do boxu, U profil PVC, podlahové lišty, profily, osvětlení boxu, vypínač osvětlení boxu, chladírenská technologie v provedení tropic, vedení chaldiva, chladivo, podružný rozvaděč boxu, kabelový propoj s rozvaděčem RCH1, lišty, izolace a ostatní montážní materiál. Napětí 230 V. Příkon 1,5 kW. | ks | 1 | 0 | 0
110 | Chladicí box 2980x2240x2200 mm; PUR panely 60mm na stěny, PUR panely 60mm na strop, PUR panely 100 na podlahu, podlaha slzyčkový AL plech 2mm, chladírenské dveře 80/200cm, rídící jednotka u vstupu do boxu, U profil PVC, podlahové lišty, profily, osvětlení boxu, vypínač osvětlení boxu, chladírenská technologie v provedení tropic, vedení chaldiva, chladivo, podružný rozvaděč boxu, kabelový propoj s rozvaděčem RCH1, lišty, izolace a ostatní montážní materiál. Napětí 230 V. Příkon 1,5 kW. | ks | 1 | 0 | 0
DEMONTÁŽE A BOURACÍ PRÁCE
201 | Demontáž a likvidace stávající technologie chlazení | ks | 20 | 0 | 0
202 | Demontáž a likvidace stávajících chladírenských dveří | ks | 10 | 0 | 0
203 | Vybourání a likvidace stávající heraklitové izlace vč. obkladů | m3 | 44.5 | 0 | 0
204 | Vybourání a likvidace stropních izolačních panelů v chladicích boxech, Vybourání a likvidace stávající podlahové skladby do hloubky 12cm | m3 | 33.6 | 0 | 0
205 | Zřízení nového servisního přístupu nad chladicí boxy | ks | 1 | 0 | 0
MONTÁŽE, DOPRAVA A OSTATNÍ PRÁCE
301 | Doprava zařízení a materiálu na místo určení | kpl | 1 | 0 | 0
302 | Zarovnání povrchů v chladicích boxech | kpl | 1 | 0 | 0
303 | Montáž chladicích boxů a technologie chlazení | kpl | 1 | 0 | 0
304 | Zpracování dokumentace skutečného provedení | kpl | 1 | 0 | 0
305 | Provozní zkoušky a revize | kpl | 1 | 0 | 0
306 | Úklid staveniště | kpl | 1 | 0 | 0
307 | Zapravení povrchů | kpl | 1 | 0 | 0
308 | Zaškolení obsluhy | kpl | 1 | 0 | 0
Upozornění: veškeré položky na přípomoce zahrnout do jednotlivých jednotkových cen. Součástí prací jsou veškeré zkoušky, potřebná měření, inspekce, uvedení zařízení do provozu, provozní řády, manuály a revize. Součástí dodávky je zpracování veškeré dílenské a realizační dokumentace a dokumentace skutečného provedení. Všechny rozměry je třeba zaměřit v rámci stavby a místa instalace. V rozsahu prací zhotovitele jsou jakékoliv prvky, zařízení, práce a pomocné materiály, neuvedené v tomto soupisu ale z podstaty díla nutné k dodání, instalaci a provozování díla.
Cena celkem v Kč bez DPH |  |  |  |  | 0
Výše DPH v Kč |  |  |  |  | 0
Cena celkem v Kč s DPH |  |  |  |  | 0