## Pokyny pro vyplnění (hidden)
Pokyny pro vyplnění
Ve všech listech tohoto souboru můžete měnit pouze buňky s modrým pozadím. Jedná se o tyto údaje : - údaje o firmě - jednotkové ceny položek zadané na maximálně dvě desetinná místa

## VzorPolozky (hidden)
Položkový rozpočet
S:
O:
R:

## VZT _MU
003.1.3 Rozpočet bez výrobců (bez výrobních názvů a značek)- MU
Akce: . Rekonstrukce výzkumné stanice FF MU Pohansko č.p. 2332
D.1.4.3 VZT
Stupeň projektu: DPS VZT
Datum: říjen 2023
P.č. | Číslo položky | Název položky | MJ | množství | cena MJ Kč | Cena celkem Kč | Poznámka
1 | DÍL 728 | VZDUCHOTECHNIKA ZŘÍZENÍ - CENA ZA PRÁCE-MONTÁŽ |  |  |  | 0 | neuznatelný náklad
2 | 728 1 | Zařízení č.: 1-Větrání WC a sprch mužů a žen a místnosti úklidu |  |  |  | 0 | neuznatelný náklad
3 | 728 1.01 | Nový ventilátor do kruhového potrubí , 2x spojka, odvod 670 m3/h, el. příkon 0,12 kW, napětí 230 V, proud 0,5 A - nová montáž - cena za práce | ks | 1 |  | 0 | neuznatelný náklad
4 | 728 1.02 | Nový výfukový kus D200 mm - nová montáž - cena za práce | ks | 1 |  | 0 | neuznatelný náklad
5 | 728 1.03 | Nový nasávací kus D250 mm - nová montáž - cena za práce | ks | 1 |  | 0 | neuznatelný náklad
6 | 728 1.04 | Nová zpětná klapka kruhová D200 mm - nová montáž - cena za práce | ks | 1 |  | 0 | neuznatelný náklad
7 | 728 1.05 | Nová zpětná klapka kruhová D250 mm - nová montáž - cena za práce | ks | 1 |  | 0 | neuznatelný náklad
8 | 728 1.06 | Nová vyústka nastavitelná odvodní jednořadá 280x80 R1 - nová montáž - cena za práce | ks | 2 |  | 0 | neuznatelný náklad
9 | 728 1.07 | Nový odvodní talířový ventil vč. zděře D125 mm - nová montáž - cena za práce | ks | 7 |  | 0 | neuznatelný náklad
10 | 728 1.08 | Nový výfukový kus D250 mm - nová montáž - cena za práce | ks | 1 |  | 0 | neuznatelný náklad
11 | 728 1.09 | Nová ohebná hadice D127 mm - nová montáž - cena za práce | ks | 10 |  | 0 | neuznatelný náklad
12 | 728 1.10 | Nové čtyřhranné potrubí skup.I, z pozink.plechu vč.tvarovek a přírub - nová montáž - cena za práce | m2 | 2 |  | 0 | neuznatelný náklad
13 | 728 1.11 | Nové kruhové potrubí D125 mm rovné + tvarovky - nová montáž - cena za práce | bm | 10 |  | 0 | neuznatelný náklad
14 | 728 1.12 | Nové kruhové potrubí D160 mm rovné + tvarovky - nová montáž - cena za práce | bm | 5 |  | 0 | neuznatelný náklad
15 | 728 1.13 | Nové kruhové potrubí D200 mm rovné + tvarovky - nová montáž - cena za práce | bm | 6 |  | 0 | neuznatelný náklad
16 | 728 1.14 | Nové kruhové potrubí D200 mm rovné + tvarovky - nová montáž - cena za práce | bm | 2 |  | 0 | neuznatelný náklad
17 | 728 1.15 | Nové kruhové potrubí D250 mm rovné + tvarovky - nová montáž - cena za práce | bm | 9 |  | 0 | neuznatelný náklad
18 | 728 1.16 | Nová tepelná izolace tl. 22 mm-cena za práce | m2 | 10 |  | 0 | neuznatelný náklad
19
20 | [6 empty] | neuznatelný náklad
21 | Díl 429 | ZAŘÍZENÍ VZDUCHOTECHNICKÁ -CENA ZA MATERIÁL-DODÁVKA |  |  |  | 0 | neuznatelný náklad
22 | 429 1 | Zařízení č.: 1-Větrání WC a sprch mužů a žen a místnosti úklidu |  |  |  | 0 | neuznatelný náklad
23 | 429 1.01 | Nový ventilátor do kruhového potrubí, 2x spojka D200 mm, odvod 670 m3/h, el. příkon 0,12 kW, napětí 230 V, proud 0,5 A - nová montáž - cena za materiál | ks | 1 |  | 0 | neuznatelný náklad
24 | 429 1.02 | Nový výfukový kus D200 mm - nová montáž - cena za materiál | ks | 1 |  | 0 | neuznatelný náklad
25 | 429 1.03 | Nový nasávací kus D250 mm - nová montáž - cena za materiál | ks | 1 |  | 0 | neuznatelný náklad
26 | 429 1.04 | Nová zpětná klapka kruhová D200 mm - nová montáž - cena za materiál | ks | 1 |  | 0 | neuznatelný náklad
27 | 429 1.05 | Nová zpětná klapka kruhová D250 mm - nová montáž - cena za materiál | ks | 1 |  | 0 | neuznatelný náklad
28 | 429 1.06 | Nová vyústka nastavitelná odvodní jednořadá 280x80 R1 - nová montáž - cena za materiál | ks | 2 |  | 0 | neuznatelný náklad
29 | 429 1.07 | Nový odvodní talířový ventil vč. zděře D125 mm - nová montáž - cena za materiál | ks | 7 |  | 0 | neuznatelný náklad
30 | 429 1.08 | Nový výfukový kus D250 mm - nová montáž - cena za materiál | kg | 1 |  | 0 | neuznatelný náklad
31 | 429 1.09 | Nová ohebná hadice D127 mm - nová montáž - cena za materiál | ks | 10 |  | 0 | neuznatelný náklad
32 | 429 1.10 | Nové čtyřhranné potrubí skup.I, z pozink.plechu vč.tvarovek a přírub - nová montáž - cena za materiál | m2 | 2 |  | 0 | neuznatelný náklad
33 | 429 1.11 | Nové kruhové potrubí D125 mm rovné + tvarovky - nová montáž - cena za materiál | bm | 10 |  | 0 | neuznatelný náklad
34 | 429 1.12 | Nové kruhové potrubí D160 mm rovné + tvarovky - nová montáž - cena za materiál | bm | 5 |  | 0 | neuznatelný náklad
35 | 429 1.13 | Nové kruhové potrubí D200 mm rovné + tvarovky - nová montáž - cena za materiál | bm | 6 |  | 0 | neuznatelný náklad
36 | 429 1.14 | Nové kruhové potrubí D200 mm rovné + tvarovky - nová montáž - cena za materiál | bm | 2 |  | 0 | neuznatelný náklad
37 | 429 1.15 | Nové kruhové potrubí D250 mm rovné + tvarovky - nová montáž - cena za materiál | bm | 9 |  | 0 | neuznatelný náklad
38 | 429 1.16 | Nová tepelná izolace tl. 22 mm-cena za materiál | m2 | 10 |  | 0 | neuznatelný náklad
39
40 | Díl 3 | VEDLEJŠÍ A OSTATNÍ ROZPOČTOVÉ NÁKLADY PRO ČÁST NEUZNATELNÝCH NÁKLADŮ |  |  |  | 0 | neuznatelný náklad
41 | 3.01 | Mimostaveništní doprava | sada | 1 |  | 0 | neuznatelný náklad
42 | 3.02 | Spojovací a montážní materiál -dodávka a montáž | sada | 1 |  | 0 | neuznatelný náklad
43 | 3.03 | Zaregulování VZT,zkoušky zařízení,uvedení do provozu,předání | sada | 1 |  | 0 | neuznatelný náklad
44 | 3.04 | Dokumentace skutečného provedení | sada | 1 |  | 0 | neuznatelný náklad
45 | 3.05 | Lešení | sada | 1 |  | 0 | neuznatelný náklad
46 | 3.06 | Zařízení staveniště | sada | 1 |  | 0 | neuznatelný náklad
47
48 | CELKEM D.1.4.e) VZDUCHOTECHNIKA - MU CENA ZA PRÁCE+MATERIÁL+VEDL.NÁKLADY |  |  |  |  | 0 | neuznatelný náklad