## Krycí list
KRYCÍ LIST ROZPOČTU
Objekt : |  | Název objektu : | 34/23 - Ph.D. pracovny
Stavba : |  | Název stavby : | D.1.4.1 Zařízení pro vytápění staveb
Projektant : |  | Ing. Eduard Sznapka |  | Počet měrných jednotek : |  | 138
Objednatel : |  |  |  | Náklady na MJ : |  | 0
Počet listů : |  |  |  | Zakázkové číslo :
Zpracovatel projektu : |  |  |  | Zhotovitel :
ROZPOČTOVÉ NÁKLADY
Rozpočtové náklady II. a III. hlavy |  |  | Vedlejší rozpočtové náklady
| Dodávka celkem | 0 | Vedlejší rozpočtové náklady |  |  | 0
Z | Montáž celkem | 0 | Ostatní náklady |  |  | 0
R | HSV celkem | 0
N | PSV celkem | 0
ZRN celkem |  | 0
HZS |  | 0
RN II.a III.hlavy |  | 0
ZRN+VRN+HZS |  | 0 | VRN celkem |  |  | 0
Vypracoval |  | Za zhotovitele |  | Za objednatele
|  | Jméno : | Ing. Kelnar Petr | Jméno :
Datum : |  | Datum : | 2023-04-04 | Datum :
|  | Podpis: |  | Podpis :
Základ pro DPH |  | 15 | % činí : |  | 0
DPH |  | 15 | % činí : |  | 0
Základ pro DPH |  | 21 | % činí : |  | 0
DPH |  | 21 | % činí : |  | 0
CENA ZA OBJEKT CELKEM |  |  |  |  | 0
Poznámka :
ROZPOČET JE POUZE ORIENTAČNÍ A V ŽÁDNÉM PŘÍPADĚ SAMOSTATNĚ (BEZ VÝKRESOVÉ DOKUMENTACE) NESLOUŽÍ JAKO PODKLAD PRO VÝBĚROVÉ ŘÍZENÍ. KONKRÉTNÍ MATERIÁLY A VÝROBKY UVEDENÉ V PROJEKTOVÉ DOKUMENTACI URČUJÍ SPECFIKACI POŽADOVANÝCH FYZIKÁLNÍCH, TECHNICKÝCH, ESTETICKÝCH A KVALITATIVNÍCH VLASTNOSTÍ ( VIZ. TECHNICKÉ LISTY VÝROBKŮ ), JEŽ MUSÍ SPLŇOVAT PŘÍPADNÉ ALTERNATIVY. ZMĚNY V PROJEKTOVÉM ŘEŠENÍ JSOU AKCEPTOVATELNÉ ZA PŘEDPOKLADU, ŽE BUDOU TYTO VLASTNOSTI DODRŽENY BEZ VYVOLÁNÍ ZÁSADNÍ ZMĚNY V PROJEKTOVÉM ŘEŠENÍ ( BOD 6§48 ZÁKONA Č.40 2004 SB.). ZÁMĚNY JE NUTNO KONZULTOVAT S PROJEKTANTEM, AUTOREM ARCHITEKTONICKÉHO NÁVRHU A INVESTOREM.

## Rekapitulace
Stavba : |  | 34/23 - Ph.D. pracovny
Objekt : |  | D.1.4.1 Zařízení pro vytápění staveb
REKAPITULACE STAVEBNÍCH DÍLŮ
| Stavební díl |  | HSV | PSV | Dodávka | Montáž | HZS
734 | Armatury |  |  | 0
735 | Otopná tělesa |  |  | 0
767 | Konstrukce zámečnické |  |  | 0
783 | Nátěry |  |  | 0
| CELKEM OBJEKT |  | 0 | 0 | 0 | 0 | 0
REKAPITULACE VEDELEJŠÍCH ROZPOČTOVÝCH NÁKLADŮ
| Vedeljší náklad |  | HSV | PSV | Dodávka | Montáž | HZS
VRN | Vedlejší rozpočtové náklady |  | 0 | 0 | 0 | 0 | 0
OST | Ostatní náklady |  | 0 | 0 | 0 | 0 | 0
| CELKEM OBJEKT |  | 0 | 0 | 0 | 0 | 0

## Položky
Položkový rozpočet
Stavba : |  | 34/23 - Ph.D. pracovny
Objekt : |  | D.1.4.1 Zařízení pro vytápění staveb
P.č. | Číslo položky | Název položky | MJ | množství | cena / MJ | celkem (Kč)
Díl: | 734 | Armatury
1 | 734200821 | Demontáž armatury závitové se dvěma závity přes G 1/2 do G 1/2 | kus | 6 | 0 | 0
2 | 734209112 | Montáž armatury závitové s dvěma závity G 3/8 | kus | 2 | 0 | 0 |  | 2 | 12 | 0 | 3 | 2 | 0 | 0 | 0 | 0 | 0 | 3e-05
3 | 734209113 | Montáž armatury závitové s dvěma závity G 1/2 | kus | 6 | 0 | 0 |  | 2 | 12 | 0 | 3 | 2 | 0 | 0 | 0 | 0 | 0 | 3e-05
4 | 734209114 | Montáž armatury závitové s dvěma závity G 3/4 | kus | 2 | 0 | 0 |  | 2 | 12 | 0 | 3 | 2 | 0 | 0 | 0 | 0 | 0 | 3e-05
5 | vlastní cena | Ventilové těleso pro otopná tělesa typ s přednastavením, DN 10, přímé, připojení na soustavu vnitřním závitem | kus | 1 | 0 | 0 |  | 2 | 12 | 0 | 97 | 2 | 0 | 0 | 0 | 0 | 0 | 0.0005
6 | vlastní cena | Ventilové těleso pro otopná tělesa typ s přednastavením, DN 15, přímé, připojení na soustavu vnitřním závitem | kus | 3 | 0 | 0 |  | 2 | 12 | 0 | 97 | 2 | 0 | 0 | 0 | 0 | 0 | 0.0005
7 | vlastní cena | Ventilové těleso pro otopná tělesa typ s přednastavením, DN 20, přímé, připojení na soustavu vnitřním závitem | kus | 1 | 0 | 0 |  | 2 | 12 | 0 | 97 | 2 | 0 | 0 | 0 | 0 | 0 | 0.0005
8 | vlastní cena | Radiátorové šroubení pro otopná tělesa typ s přednastavením, DN10, přímé s možností uzavření a vypuštění | kus | 1 | 0 | 0 |  | 2 | 12 | 0 | 97 | 2 | 0 | 0 | 0 | 0 | 0 | 0.0005
9 | vlastní cena | Radiátorové šroubení pro otopná tělesa typ s přednastavením, DN15, přímé s možností uzavření a vypuštění | kus | 3 | 0 | 0 |  | 2 | 12 | 0 | 97 | 2 | 0 | 0 | 0 | 0 | 0 | 0.0005
10 | vlastní cena | Radiátorové šroubení pro otopná tělesa typ s přednastavením, DN20, přímé s možností uzavření a vypuštění | kus | 1 | 0 | 0 |  | 2 | 12 | 0 | 97 | 2 | 0 | 0 | 0 | 0 | 0 | 0.0005
11 | vlastní cena | Svěrné spojky pro měděná, přesná ocelová potrubí, pochromované | kus | 10 | 0 | 0
12 | vlastní cena | Plnící a výpustná armatura | kus | 1 | 0 | 0
13 | 998734103 | Přesun hmot tonážní pro armatury v objektech v do 24 m | t | 0.01 | 0 | 0
| Celkem za | 734 Armatury |  |  |  | 0 | 1
Díl: | 735 | Otopná tělesa
14 | 735494811 | Vypuštění vody z otopných těles | m2 | 22.95 | 0 | 0
15 | 735111810 | Demontáž otopného tělesa litinového článkového | m2 | 22.95 | 0 | 0
16 | 735119140 | Montáž otopného tělesa litinového článkového | m2 | 9.945 | 0 | 0
17 | 735117110 | Odpojení a připojení otopného tělesa litinového po nátěru | m2 | 9.945 | 0 | 0
18 | 735118110 | Zkoušky těsnosti otopných těles litinových článkových vodou | m2 | 9.945 | 0 | 0
19 | 735191902 | Vyzkoušení otopných těles litinových po opravě tlakem | m2 | 9.945 | 0 | 0
20 | 735191904 | Vyčištění otopných těles litinových proplachem vodou | m2 | 9.945 | 0 | 0
21 | 735191905 | Odvzdušnění otopných těles | kus | 2 | 0 | 0
22 | vlastní cena | Montáž otopného tělesa ocelového článkového | kus | 1 | 0 | 0
23 | vlastní cena | Článkový ocelový radiátor, článek se čtyřmi sloupky 4/600/18 hloubka 148 mm, výška 600 mm, délka 858 mm, počet článků 18, s bočním připojením, uchycení na zeď konzoly, barva sněhově bílá RAL 9016, včetně extra ochranného balení | kus | 1 | 0 | 0
24 | vlastní cena | Článkový ocelový radiátor, článek se čtyřmi sloupky 4/600/30 hloubka 148 mm, výška 600 mm, délka 1410 mm, počet článků 30, s bočním připojením, uchycení na zeď konzoly, barva sněhově bílá RAL 9016, včetně extra ochranného balení | kus | 1 | 0 | 0
25 | 998735103 | Přesun hmot tonážní pro otopná tělesa v objektech v do 24 m | t | 0.15 | 0 | 0
| Celkem za | 735 Otopná tělesa |  |  |  | 0
Díl: | 767 | Konstrukce zámečnické
26 | 767995111 | Montáž atypických zámečnických konstrukcí hmotnosti do 5 kg | kg | 5 | 0 | 0
27 | vlastní cena | Konstrukční ocel | kg | 5 | 0 | 0
28 | 998767103 | Přesun hmot tonážní pro zámečnické konstrukce v objektech v do 24 m | t | 0.01 | 0 | 0
| Celkem za | 767 Konstrukce zámečnické |  |  |  | 0
Díl: | 783 | Nátěry
29 | 783324101 | Základní jednonásobný akrylátový nátěr zámečnických konstrukcí | m2 | 1.5 | 0 | 0
30 | 783604140 | Provedení základního jednonásobného nátěru litinových otopných těles | m2 | 19.89 | 0 | 0
31 | 783607140 | Provedení krycího jednonásobného nátěru litinových otopných těles | m2 | 9.945 | 0 | 0
32 | 783604550 | Provedení základního jednonásobného nátěru potrubí DN do 50 mm | m | 40 | 0 | 0
33 | 783605550 | Provedení mezinátěru jednonásobného potrubí DN do 50 mm | m | 20 | 0 | 0
34 | 783607550 | Provedení krycího jednonásobného nátěru potrubí DN do 50 mm | m | 20 | 0 | 0
35 | 783601345 | Odmaštění litinových otopných těles odmašťovačem vodou ředitelným před provedením nátěru | m2 | 9.945 | 0 | 0 |  | 2 | 1 | 7 | 7 | 2 | 0 | 0 | 0 | 0 | 0
36 | 783601441 | Ometením litinových otopných těles před provedením nátěru | m2 | 9.945 | 0 | 0 |  | 2 | 1 | 7 | 7 | 2 | 0 | 0 | 0 | 0 | 0
37 | 783601713 | Odmaštění vodou ředitelným odmašťovačem potrubí do DN 50 mm | m | 20 | 0 | 0 |  | 2 | 1 | 7 | 7 | 2 | 0 | 0 | 0 | 0 | 0
| Celkem za | 783 Nátěry |  |  |  | 0
Díl: | VRN | Vedlejší rozpočtové náklady
38 | vlastní cena | Zařízení staveniště | soubor | 1 | 0 | 0
| Celkem za | VRN Vedlejší rozpočtové náklady |  |  | 0 | 0
Díl: | OST | Ostatní náklady
39 | vlastní cena | Dokumentace skutečného stavu včetně fotodokumentace skrytých a těžko přístupných částí | soubor | 1 | 0 | 0
40 | vlastní cena | Vypuštění vody z otopného systému | soubor | 1 | 0 | 0
41 | vlastní cena | Proplach potrubí 2x | soubor | 1 | 0 | 0
42 | vlastní cena | Napuštění topného systému upravenou vodou, včetně odvzdušnění | soubor | 8 | 0 | 0
43 | vlastní cena | Topná zkouška (72 hod) | soubor | 1 | 0 | 0
44 | vlastní cena | Demontáž a ekologická likvidace stávajícího systému vytápění | hod | 15 | 0 | 0
45 | vlastní cena | Výpomocné práce | hod | 15 | 0 | 0
46 | vlastní cena | Zaregulování a zprovoznění systému | hod | 15 | 0 | 0
| Celkem za | OST Ostatní náklady |  |  |  | 0