## Pokyny pro vyplnění
Pokyny pro vyplnění
Ve všech listech tohoto souboru můžete měnit pouze buňky s modrým pozadím. Jedná se o tyto údaje : - údaje o firmě - jednotkové ceny položek zadané na maximálně dvě desetinná místa

## Stavba
#RTSROZP# | Soupis stavebních prací, dodávek a služeb
| Stavba: |  | 2023/09 PaK | Ph.D. pracovny
| Zadavatel |  | Masarykova univerzita |  |  |  | IČO: | 00216224
|  |  | Žerotínovo náměstí 617/9 |  |  |  | DIČ: | CZ00216224
|  |  | 60200 | Brno-Brno-město
| Projektant: |  | Projekční architektonická kancelář spol. s r.o. ing.arch. V. Steinhauserová |  |  |  | IČO: | 60754583
|  |  | Gorkého 62/13 |  |  |  | DIČ: | CZ60754583
|  |  | 60200 | Brno-Veveří
| Zhotovitel: | [5 empty] | IČO:
DIČ:
Vypracoval:
| Rozpis ceny | [6 empty] | Celkem
HSV | HSV | [6 empty] | 0
PSV | PSV | [6 empty] | 0
MON | MON | [6 empty] | 0
VN | Vedlejší náklady | [6 empty] | 0
ON | Ostatní náklady | [6 empty] | 0
| Celkem | [6 empty] | 0
Rekapitulace daní
| Základ pro sníženou DPH |  |  | 15 | % | 0 |  |  | CZK
| Snížená DPH |  |  | 15 | % | 0 |  |  | CZK
| Základ pro základní DPH |  |  | 21 | % | 0 |  |  | CZK
| Základní DPH |  |  | 21 | % | 0 |  |  | CZK
0 | Zaokrouhlení |  |  |  |  | 0 |  |  | CZK
0 | Cena celkem bez DPH |  |  |  |  | 0 |  |  | CZK
| Cena celkem s DPH |  |  |  |  | 0 |  |  | CZK
|  | v |  |  | dne
|  |  | Za zhotovitele |  |  |  | Za objednatele
Rekapitulace dílčích částí
#CASTI>> | Číslo | Název |  |  | Základ pro sníženou DPH | Základ pro základní DPH | DPH celkem | Cena celkem | %
1 | Stavba |  |  |  | 0 | 0 |  | 0
2 |  | Ostatní a vedlejší náklady |  |  | 0 | 0 |  | 0
3 | 0b | VN+ON |  |  | 0 | 0 |  | 0
2 |  | Stavební objekt
2 | 1 | Ph.D. pracovny |  |  | 0 | 0 |  | 0
3 | 1a | stavební část |  |  | 0 | 0 |  | 0
3 | 2b | profese |  |  | 0 | 0 |  | 0
| Celkem za stavbu |  |  |  | 0 | 0 | 0 | 0 | 0
#POPS | Popis stavby: 2023/09 PaK - Ph.D. pracovny
#POPO | Popis objektu: 00 - Vedlejší a ostatní náklady
#POPR | Popis rozpočtu: 0b - VN+ON
#POPO | Popis objektu: 1 - Ph.D. pracovny
#POPR | Popis rozpočtu: 1a - stavební část
#POPR | Popis rozpočtu: 2b - profese
Rekapitulace dílů
| Číslo | Název |  |  | Typ dílu |  |  | Celkem | %
| 3 | Svislé a kompletní konstrukce |  |  | HSV |  |  | 0
| 311 | Sádrokartonové konstrukce |  |  | HSV |  |  | 0
| 40 | Požární ucpávky |  |  | HSV |  |  | 0
| 61 | Úpravy povrchů vnitřní |  |  | HSV |  |  | 0
| 63 | Podlahy a podlahové konstrukce |  |  | HSV |  |  | 0
| 64 | Výplně otvorů |  |  | HSV |  |  | 0
| 94 | Lešení a stavební výtahy |  |  | HSV |  |  | 0
| 95 | Dokončovací konstrukce na pozemních stavbách |  |  | HSV |  |  | 0
| 96 | Bourání konstrukcí |  |  | HSV |  |  | 0
| 99 | Staveništní přesun hmot |  |  | HSV |  |  | 0
| 713 | Izolace tepelné |  |  | PSV |  |  | 0
| 720 | Zdravotechnická instalace |  |  | PSV |  |  | 0
| 730 | Ústřední vytápění |  |  | PSV |  |  | 0
| 760-O | ostatní výrobky |  |  | PSV |  |  | 0
| 766 | Konstrukce truhlářské |  |  | PSV |  |  | 0
| 767Po | Požární výrobky |  |  | PSV |  |  | 0
| 768 | Podhledy |  |  | PSV |  |  | 0
| 776 | Podlahy povlakové |  |  | PSV |  |  | 0
| 777 | Podlahy ze syntetických hmot |  |  | PSV |  |  | 0
| 781 | Obklady keramické |  |  | PSV |  |  | 0
| 784 | Malby |  |  | PSV |  |  | 0
| M21 | Elektromontáže |  |  | MON |  |  | 0
| M22 | Montáž sdělovací a zabezp. techniky |  |  | MON |  |  | 0
| M22m | Měření a regulace |  |  | MON |  |  | 0
| M24 | Montáže vzduchotechnických zařízení |  |  | MON |  |  | 0
| D96 | Přesuny suti a vybouraných hmot |  |  | PSU |  |  | 0
| VN | Vedlejší náklady |  |  | VN |  |  | 0
| ON | Ostatní náklady |  |  | ON |  |  | 0
| Cena celkem | [6 empty] | 0 | 0
Note on D11: Název
Note on I11: IČO
Note on D12: Ulice
Note on I12: DIČ
Note on D13: PSČ
Note on E13: Místo

## VzorPolozky (hidden)
Položkový rozpočet
S:
O:
R:

## 00 0b Naklady
Soupis vedlejších a ostatních nákladů | [27 empty] | #TypZaznamu#
S: | 2023/09 PaK | Ph.D. pracovny | [25 empty] | STA
O: | 00 | Vedlejší a ostatní náklady | [22 empty] | NAK |  |  | OBJ
R: | 0b | VN+ON | [25 empty] | ROZ
P.č. | Číslo položky | Název položky | MJ | Množství | Cena / MJ | Celkem | Dodávka | Dodávka celk. | Montáž | Montáž celk. | DPH | Cena s DPH | Hmotnost / MJ | Hmotnost celk.(t) | Dem. hmotnost / MJ | Dem. hmotnost celk.(t) | Ceník | Cen. soustava / platnost | Cenová úroveň | Nhod / MJ | Nhod celk. | Dodavatel | Typ položky | Stav položky
Díl: | VN | Vedlejší náklady |  |  |  | 0 |  | 0 |  | 0 |  | 0 |  | 0 |  | 0 |  |  |  |  | 0 | [6 empty] | DIL
1 | 005121 R | Zařízení staveniště | Soubor | 1 |  | 0 |  | 0 |  | 0 | 21 | 0 | 0 | 0 | 0 | 0 |  | RTS 24/ I | Indiv | 0 | 0 |  | VRN | Běžná |  |  |  | POL99_2
|  | Veškeré náklady spojené s vybudováním, provozem a odstraněním zařízení staveniště. | [25 empty] | POP
2 | 005122010R | Provoz objednatele | Soubor | 1 |  | 0 |  | 0 |  | 0 | 21 | 0 | 0 | 0 | 0 | 0 |  | RTS 24/ I | Indiv | 0 | 0 |  | VRN | Běžná |  |  |  | POL99_2
|  | Náklady na ztížené provádění stavebních prací v důsledku nepřerušeného provozu na staveništi nebo v případech nepřerušeného provozu v objektech v nichž se stavební práce provádí. | [25 empty] | POP | Náklady na ztížené provádění stavebních prací v důsledku nepřerušeného provozu na staveništi nebo v případech nepřerušeného provozu v objektech v nichž se stavební práce provádí.
|  | Náklady na ztížené provádění stavebních prací spojených s opravou rozvodů vody v budově – nápojné místo vody a kanalizace pro stavbu bude pouze v pravém křídle budovy. | [25 empty] | POP | Náklady na ztížené provádění stavebních prací spojených s opravou rozvodů vody v budově – nápojné místo vody a kanalizace pro stavbu bude pouze v pravém křídle budovy.
3 | 005124010R | Koordinační činnost | Soubor | 1 |  | 0 |  | 0 |  | 0 | 21 | 0 | 0 | 0 | 0 | 0 |  | RTS 24/ I | Indiv | 0 | 0 |  | VRN | Běžná |  |  |  | POL99_2
|  | Koordinace stavebních a technologických dodávek stavby. | [25 empty] | POP
Díl: | ON | Ostatní náklady |  |  |  | 0 |  | 0 |  | 0 |  | 0 |  | 0 |  | 0 |  |  |  |  | 0 | [6 empty] | DIL
4 | 005241010R | Dokumentace skutečného provedení | Soubor | 1 |  | 0 |  | 0 |  | 0 | 21 | 0 | 0 | 0 | 0 | 0 |  | RTS 24/ I | Indiv | 0 | 0 |  | VRN | Běžná |  |  |  | POL99_8
|  | Náklady na vyhotovení dokumentace skutečného provedení stavby a její předání objednateli v požadované formě a požadovaném počtu. | [25 empty] | POP | Náklady na vyhotovení dokumentace skutečného provedení stavby a její předání objednateli v požadované formě a požadovaném počtu.
5 | 004111a | Stavební pasport | Soubor | 1 |  | 0 |  | 0 |  | 0 | 21 | 0 | 0 | 0 | 0 | 0 |  | Vlastní | Indiv | 0 | 0 |  | VRN | Běžná |  |  |  | POL99_8
6 | 004111b | Technologický pasport | Soubor | 1 |  | 0 |  | 0 |  | 0 | 21 | 0 | 0 | 0 | 0 | 0 |  | Vlastní | Indiv | 0 | 0 |  | VRN | Běžná |  |  |  | POL99_8
[26 empty] | 15 | 21 | DPH
| Celkem |  |  |  |  | 0 | [19 empty] | 0 | 0 | SUM
END
Note on S6: Jedná se o informaci, zda se jedná o položku, která je do rozpočtu zadána z cenové soustavy RTS, nebo vlastní.
Note on T6: Jedná se o název CÚ, která je zadána u položky rozpočtu

## 1 1a Pol
Položkový soupis prací a dodávek | [27 empty] | #TypZaznamu#
S: | 2023/09 PaK | Ph.D. pracovny | [25 empty] | STA
O: | 1 | Ph.D. pracovny | [22 empty] | STA |  |  | OBJ
R: | 1a | stavební část | [25 empty] | ROZ
P.č. | Číslo položky | Název položky | MJ | Množství | Cena / MJ | Celkem | Dodávka | Dodávka celk. | Montáž | Montáž celk. | DPH | Cena s DPH | Hmotnost / MJ | Hmotnost celk.(t) | Dem. hmotnost / MJ | Dem. hmotnost celk.(t) | Ceník | Cen. soustava / platnost | Cenová úroveň | Nhod / MJ | Nhod celk. | Dodavatel | Typ položky | Stav položky
Díl: | 3 | Svislé a kompletní konstrukce |  |  |  | 0 |  | 0 |  | 0 |  | 0 |  | 0.15 |  | 0 |  |  |  |  | 1.06 | [6 empty] | DIL
1 | 342255024R00 | Příčky z cihel a tvárnic nepálených příčky z příčkovek pórobetonových tloušťky 100 mm | m2 | 2 |  | 0 |  | 0 |  | 0 | 21 | 0 | 0.07471 | 0.15 | 0 | 0 | 801-1 | RTS 24/ I | RTS 23/ I | 0.53 | 1.06 |  | Práce | Běžná |  |  |  | POL1_
|  | včetně pomocného lešení | [25 empty] | SPI
|  | 2*1,0 |  | 2 | [23 empty] | VV | 0
Díl: | 311 | Sádrokartonové konstrukce |  |  |  | 0 |  | 0 |  | 0 |  | 0 |  | 0.5 |  | 0 |  |  |  |  | 42.58 | [6 empty] | DIL
2 | 342266111RW7 | Předstěny opláštěné sádrokartonovými deskami obklad stěn sádrokartonem na ocelovou konstrukci z profilů CW 50 tloušťka desky 15 mm, standard, bez izolace | m2 | 22.632 |  | 0 |  | 0 |  | 0 | 21 | 0 | 0.01388 | 0.31 | 0 | 0 | 801-1 | RTS 24/ I | RTS 23/ I | 0.83 | 18.78 |  | Práce | Běžná |  |  |  | POL1_
|  | (,8+1,5)*3,28*3 |  | 22.632 | [23 empty] | VV | 0
3 | 342264051RT1 | Podhledy na kovové konstrukci opláštěné deskami sádrokartonovými nosná konstrukce z profilů CD s přímým uchycením 1x deska, tloušťky 12,5 mm, standard, bez izolace | m2 | 5 |  | 0 |  | 0 |  | 0 | 21 | 0 | 0.01215 | 0.06 | 0 | 0 | 801-1 | RTS 24/ I | RTS 23/ I | 1.01 | 5.05 |  | Práce | Běžná |  |  |  | POL1_
|  | 3+2 |  | 5 | [23 empty] | VV | 0
4 | 342264098RT2 | Příplatky k podhledům sádrokartonovým příplatek k podhledu sádrokartonovému za plochu přes 2 do 5 m2 | m2 | 5 |  | 0 |  | 0 |  | 0 | 21 | 0 | 0 | 0 | 0 | 0 | 801-1 | RTS 24/ I | RTS 23/ I | 0.43 | 2.15 |  | Práce | Běžná |  |  |  | POL1_
5 | 342267111RT2 | Obklady konstrukcí sádrokartonovými deskami obklady dřevěných konstrukcí obklad sloupů a trámů do 500 x500 mm 1x opláštění, dvoustranné, deska protipožární tloušťky 12,5 mm | m | 10 |  | 0 |  | 0 |  | 0 | 21 | 0 | 0.01306 | 0.13 | 0 | 0 | 801-1 | RTS 24/ I | RTS 23/ I | 1.66 | 16.6 |  | Práce | Běžná |  |  |  | POL1_
|  | pozn.3 5,6np chodba : 5,0*2 |  | 10 | [23 empty] | VV | 0
Díl: | 40 | Požární ucpávky |  |  |  | 0 |  | 0 |  | 0 |  | 0 |  | 0.04 |  | 0 |  |  |  |  | 24.22 | [6 empty] | DIL
6 | 713552151R00 | Protipožární kabelové přepážky Protipožární trubní ucpávky EI 120, do D 108 mm, strop | kus | 8 |  | 0 |  | 0 |  | 0 | 21 | 0 | 0.00246 | 0.02 | 0 | 0 | 800-713 | RTS 24/ I | RTS 23/ I | 1.49 | 11.92 |  | Práce | Běžná |  |  |  | POL1_
|  | Otvor se utěsní minerální vlnou. Prostup i potrubí před a za prostupem je natřeno protipožární stěrkou. Cena obsahuje dodávku požární minerální vlny a požární stěrky. | [25 empty] | POP |  | Otvor se utěsní minerální vlnou. Prostup i potrubí před a za prostupem je natřeno protipožární stěrkou. Cena obsahuje dodávku požární minerální vlny a požární stěrky.
|  | Včetně pomocného lešení o výšce podlahy do 1900 mm a pro zatížení do 1,5 kPa. | [25 empty] | POP
7 | 713551317R00 | Protipožární kabelové přepážky Protipožární kabelové ucpávky EI 120, do d 160 mm (140 x 140 mm) | kus | 8 |  | 0 |  | 0 |  | 0 | 21 | 0 | 0.00191 | 0.02 | 0 | 0 | 800-713 | RTS 24/ I | RTS 23/ I | 1.537 | 12.3 |  | Práce | Běžná |  |  |  | POL1_
|  | Do otvoru kolem kabelu ve stěně se vstříkne požární pěna. Po zaschnutí se na stěně kolem kabelu provede požárně ochranná stěrka z obou stran. Cena obsahuje dodávku pěny a stěrky. | [25 empty] | POP |  | Do otvoru kolem kabelu ve stěně se vstříkne požární pěna. Po zaschnutí se na stěně kolem kabelu provede požárně ochranná stěrka z obou stran. Cena obsahuje dodávku pěny a stěrky.
|  | Včetně pomocného lešení o výšce podlahy do 1900 mm a pro zatížení do 1,5 kPa. | [25 empty] | POP
Díl: | 61 | Úpravy povrchů vnitřní |  |  |  | 0 |  | 0 |  | 0 |  | 0 |  | 5.12 |  | 0 |  |  |  |  | 269.86 | [6 empty] | DIL
8 | 610991111R00 | Zakrývání výplní vnitřních otvorů, předmětů apod. fólií Pe 0,05-0,2 mm | m2 | 39.1178 |  | 0 |  | 0 |  | 0 | 21 | 0 | 4e-05 | 0 | 0 | 0 | 801-1 | RTS 24/ I | RTS 23/ I | 0.078 | 3.05 |  | Práce | Běžná |  |  |  | POL1_1
|  | které se zřizují před úpravami povrchu, a obalení osazených dveřních zárubní před znečištěním při úpravách povrchu nástřikem plastických maltovin včetně pozdějšího odkrytí, | [25 empty] | SPI |  | které se zřizují před úpravami povrchu, a obalení osazených dveřních zárubní před znečištěním při úpravách povrchu nástřikem plastických maltovin včetně pozdějšího odkrytí,
|  | 3np : 5,98*2,16 |  | 12.9168 | [23 empty] | VV | 0
|  | 5np : 3,615*(1,3+1,1) |  | 8.676 | [23 empty] | VV | 0
|  | 6np : 3,565*(1,0+1,2)+4,7*2,06 |  | 17.525 | [23 empty] | VV | 0
9 | 612403399RT2 | Hrubá výplň rýh ve stěnách, jakoukoliv maltou maltou ze suchých směsí jakékoliv šířky | m2 | 6.56 |  | 0 |  | 0 |  | 0 | 21 | 0 | 0.068 | 0.45 | 0 | 0 | 801-4 | RTS 24/ I | RTS 23/ I | 0.71 | 4.66 |  | Práce | Běžná |  |  |  | POL1_
|  | jakékoliv šířky rýhy, | [25 empty] | SPI
|  | ,25*3,28*2*4 |  | 6.56 | [23 empty] | VV | 0
10 | 612409991RT2 | Začištění omítek kolem oken, dveří a obkladů apod. s použitím suché maltové směsi | m | 14.544 |  | 0 |  | 0 |  | 0 | 21 | 0 | 0.00238 | 0.03 | 0 | 0 | 801-4 | RTS 24/ I | RTS 23/ I | 0.18233 | 2.65 |  | Práce | Běžná |  |  |  | POL1_
|  | ,9*2,02*4*2 |  | 14.544 | [23 empty] | VV | 0
11 | 612421626R00 | Omítky vnitřní stěn vápenné nebo vápenocementové v podlaží i ve schodišti hladké | m2 | 2 |  | 0 |  | 0 |  | 0 | 21 | 0 | 0.04414 | 0.09 | 0 | 0 | 801-1 | RTS 24/ I | RTS 23/ I | 0.6 | 1.2 |  | Práce | Běžná |  |  |  | POL1_
|  | 2*1,0 |  | 2 | [23 empty] | VV | 0
12 | 612421637R00 | Omítky vnitřní stěn vápenné nebo vápenocementové v podlaží i ve schodišti štukové | m2 | 3.78 |  | 0 |  | 0 |  | 0 | 21 | 0 | 0.04766 | 0.18 | 0 | 0 | 801-1 | RTS 24/ I | RTS 23/ I | 0.84 | 3.18 |  | Práce | Běžná |  |  |  | POL1_
|  | 6np : ,9*2,1*2 |  | 3.78 | [23 empty] | VV | 0
13 | 612421331RT2 | Oprava vnitřních vápenných omítek stěn v množství opravované plochy přes 10 do 30 %, štukových | m2 | 236.2131 |  | 0 |  | 0 |  | 0 | 21 | 0 | 0.01038 | 2.45 | 0 | 0 | 801-4 | RTS 24/ I | RTS 23/ I | 0.34 | 80.31 |  | Práce | Běžná |  |  |  | POL1_
|  | Včetně pomocného pracovního lešení o výšce podlahy do 1900 mm a pro zatížení do 1,5 kPa. | [25 empty] | POP
|  | 6np : (4,48*2+4,99*2)*3,28+(3,935*2+5,47)*3,28+5,47*3,0+4,5*3,28-9*2,1*2 |  | 99.2484 | [23 empty] | VV | 0
|  | -4,48*2,06+,2*(4,7+2,06*2)+,2*2,06 |  | -7.0528 | [23 empty] | VV | 0
|  | -3,4*2,06+,2*1,3*2+,2*1,3 |  | -6.224 | [23 empty] | VV | 0
|  | -,8*2*1,97 |  | -3.152 | [23 empty] | VV | 0
|  | 5np : (7,28+,34*2+7,52+4,0+5,145+4,27)*3,28-3,35*2,055+,2*(3,615+1,25*2+1,1*2)+,25*2,35 |  | 90.1419 | [23 empty] | VV | 0
|  | -,8*1,97 |  | -1.576 | [23 empty] | VV | 0
|  | 3np : (8,14+,27+6,73+3,385+5,03)*3,28-5,98*2,16+,2*(5,98+2,16*2) |  | 66.4036 | [23 empty] | VV | 0
|  | -,8*1,97 |  | -1.576 | [23 empty] | VV | 0
14 | 612445304R00 | Omítky a stěrky sádrové ze suchých směsí stěrka sádrová, tloušťky 4 mm | m2 | 252.0286 |  | 0 |  | 0 |  | 0 | 21 | 0 | 0.00363 | 0.91 | 0 | 0 | 801-1 | RTS 24/ I | RTS 23/ I | 0.3 | 75.61 |  | Práce | Běžná |  |  |  | POL1_7
|  | s penetrací podkladu | [25 empty] | SPI
|  | 6np : (4,48*2+4,99*2+3,935*2+5,47*2)*3,0+4,5*3,28 |  | 128.01 | [23 empty] | VV | 0
|  | -(4,48*2,06)+,2*(4,7+2,06*2)+,2*2,06 |  | -7.0528 | [23 empty] | VV | 0
|  | -(3,4*2,06)+,2*1,3*2+,2*1,3 |  | -6.224 | [23 empty] | VV | 0
|  | -,8*2*1,97 |  | -3.152 | [23 empty] | VV | 0
|  | 5np : (7,28+,34*2+7,52+4,0+5,145+4,27)*2,995-(3,35*2,055)+,2*(3,615+1,25*2+1,1*2)+,25*2,35 |  | 81.9068 | [23 empty] | VV | 0
|  | -,8*1,97 |  | -1.576 | [23 empty] | VV | 0
|  | 3np : (8,14+,27+6,73+3,385+5,03)*3,08-(5,98*2,16)+,2*(5,98+2,16*2) |  | 61.6926 | [23 empty] | VV | 0
|  | -,8*1,97 |  | -1.576 | [23 empty] | VV | 0
15 | 612473186R00 | Omítky vnitřní zdiva ze suchých směsí příplatek za zabudované rohovníky | m | 37.97 |  | 0 |  | 0 |  | 0 | 21 | 0 | 0.00046 | 0.02 | 0 | 0 | 801-1 | RTS 24/ I | RTS 23/ I | 0 | 0 |  | Práce | Běžná |  |  |  | POL1_
|  | omítka vápenocementová, strojně nebo ručně nanášená v podlaží i ve schodišti na jakýkoliv druh podkladu, kompletní souvrství | [25 empty] | SPI |  | omítka vápenocementová, strojně nebo ručně nanášená v podlaží i ve schodišti na jakýkoliv druh podkladu, kompletní souvrství
|  | 6np : 3,28*2+3,0+1,35+2,06*2 |  | 15.03 | [23 empty] | VV | 0
|  | 5np : 3,28*3+3,0+1,25*2 |  | 15.34 | [23 empty] | VV | 0
|  | 3np : 3,28+2,16*2 |  | 7.6 | [23 empty] | VV | 0
16 | 612481211RT8 | Vyztužení povrchu vnitřních stěn sklotextilní síťovinou s dodávkou síťoviny a stěrkového tmelu | m2 | 275.5446 |  | 0 |  | 0 |  | 0 | 21 | 0 | 0.00361 | 0.99 | 0 | 0 | 801-1 | RTS 24/ I | RTS 23/ I | 0.36 | 99.2 |  | Práce | Běžná |  |  |  | POL1_
|  | 6np : (4,48*2+4,99*2+3,935*2+5,47*2)*3,28+4,5*3,28 |  | 138.58 | [23 empty] | VV | 0
|  | -(4,48*2,06)+,2*(4,7+2,06*2)+,2*2,06 |  | -7.0528 | [23 empty] | VV | 0
|  | -(3,4*2,06)+,2*1,3*2+,2*1,3 |  | -6.224 | [23 empty] | VV | 0
|  | -,8*2*1,97 |  | -3.152 | [23 empty] | VV | 0
|  | 5np : (7,28+,34*2+7,52+4,0+5,145+4,27)*3,28-(3,35*2,055)+,2*(3,615+1,25*2+1,1*2)+,25*2,35 |  | 90.1419 | [23 empty] | VV | 0
|  | -,8*1,97 |  | -1.576 | [23 empty] | VV | 0
|  | 3np : (8,14+,27+6,73+3,385+5,03)*3,28-(5,98*2,16)+,2*(5,98+2,16*2) |  | 66.4036 | [23 empty] | VV | 0
|  | -,8*1,97 |  | -1.576 | [23 empty] | VV | 0
17 | 612 | sešití trhlin | m | 60 |  | 0 |  | 0 |  | 0 | 21 | 0 | 0 | 0 | 0 | 0 |  | Vlastní | Indiv | 0 | 0 |  | Práce | Běžná |  |  |  | POL1_
|  | 4*15,0 |  | 60 | [23 empty] | VV | 0
Díl: | 63 | Podlahy a podlahové konstrukce |  |  |  | 0 |  | 0 |  | 0 |  | 0 |  | 4.3 |  | 0 |  |  |  |  | 9.7 | [6 empty] | DIL
18 | 632443211R00 | Potěr litý cementový pevnost v tlaku 25 MPa, pokládaná plocha do 100 m2, tloušťky 50 mm | m2 | 29.82 |  | 0 |  | 0 |  | 0 | 21 | 0 | 0.1111 | 3.31 | 0 | 0 | 801-1 | RTS 24/ I | RTS 23/ I | 0.15 | 4.47 |  | Práce | Běžná |  |  |  | POL1_
|  | dovoz směsi, doprava pomocí šnekového čerpadla, lití hadicí na plochu, srovnání latí do roviny | [25 empty] | SPI
|  | P2 : 29,82 |  | 29.82 | [23 empty] | VV | 0
19 | 632443212R00 | Potěr litý cementový pevnost v tlaku 25 MPa, pokládaná plocha do 100 m2, příplatek za každých 5 mm tloušťky | m2 | 89.46 |  | 0 |  | 0 |  | 0 | 21 | 0 | 0.01111 | 0.99 | 0 | 0 | 801-1 | RTS 24/ I | RTS 23/ I | 0.005 | 0.45 |  | Práce | Běžná |  |  |  | POL1_
|  | dovoz směsi, doprava pomocí šnekového čerpadla, lití hadicí na plochu, srovnání latí do roviny | [25 empty] | SPI
|  | P2 : 29,82*3 |  | 89.46 | [23 empty] | VV | 0
20 | 632441491R0x | přebroušení stávající bet.mazaniny | m2 | 95.67 |  | 0 |  | 0 |  | 0 | 21 | 0 | 0 | 0 | 0 | 0 |  | Vlastní | Indiv | 0.05 | 4.78 |  | Práce | Běžná |  |  |  | POL1_
|  | e 6np : 22,31+21,06 |  | 43.37 | [23 empty] | VV | 0
|  | 5np : 52,3 |  | 52.3 | [23 empty] | VV | 0
Díl: | 64 | Výplně otvorů |  |  |  | 0 |  | 0 |  | 0 |  | 0 |  | 0 |  | 0 |  |  |  |  | 2.58 | [6 empty] | DIL
21 | 64899 | Osazení krytky spojovací parapet.desek | ks | 6 |  | 0 |  | 0 |  | 0 | 21 | 0 | 0 | 0 | 0 | 0 |  | Vlastní | Indiv | 0.43 | 2.58 |  | Práce | Běžná |  |  |  | POL1_
|  | 3,5,6np : 2+1+(2+1) |  | 6 | [23 empty] | VV | 0
22 | 60775459R | spojka pro parapet rovná | kus | 6 |  | 0 |  | 0 |  | 0 | 21 | 0 | 0 | 0 | 0 | 0 | SPCM | RTS 24/ I | RTS 23/ I | 0 | 0 |  | Specifikace | Běžná |  |  |  | POL3_
Díl: | 94 | Lešení a stavební výtahy |  |  |  | 0 |  | 0 |  | 0 |  | 0 |  | 0.28 |  | 0 |  |  |  |  | 37.77 | [6 empty] | DIL
23 | 941955002R00 | Lešení lehké pracovní pomocné pomocné, o výšce lešeňové podlahy přes 1,2 do 1,9 m | m2 | 179.84 |  | 0 |  | 0 |  | 0 | 21 | 0 | 0.00158 | 0.28 | 0 | 0 | 800-3 | RTS 24/ I | RTS 23/ I | 0.21 | 37.77 |  | Práce | Běžná |  |  |  | POL1_
|  | 3np : 29,82 |  | 29.82 | [23 empty] | VV | 0
|  | 6np : 22,31+21,06+4,45*1,0 |  | 47.82 | [23 empty] | VV | 0
|  | 5np : 52,3 |  | 52.3 | [23 empty] | VV | 0
|  | 34+5+4+(,8+1,5)*1,0*3 |  | 49.9 | [23 empty] | VV | 0
Díl: | 95 | Dokončovací konstrukce na pozemních stavbách |  |  |  | 0 |  | 0 |  | 0 |  | 0 |  | 0.02 |  | 0 |  |  |  |  | 109.36 | [6 empty] | DIL
24 | 952901111R00 | Vyčištění budov a ostatních objektů budov bytové nebo občanské výstavby - zametení a umytí podlah, dlažeb, obkladů, schodů v místnostech, chodbách a schodištích, vyčištění a umytí oken, dveří s rámy, zárubněmi, umytí a vyčištění jiných zasklených a natíraných ploch a zařizovacích předmětů před předáním do užívání světlá výška podlaží do 4 m | m2 | 161.12 |  | 0 |  | 0 |  | 0 | 21 | 0 | 4e-05 | 0.01 | 0 | 0 | 801-1 | RTS 24/ I | RTS 23/ I | 0.308 | 49.62 |  | Práce | Běžná |  |  |  | POL1_
|  | 3np : 5,6*6,6 |  | 36.96 | [23 empty] | VV | 0
|  | 5np : 8,15*7,4 |  | 60.31 | [23 empty] | VV | 0
|  | 6np : 5,5*(4,7+2,0)+4,5*6,0 |  | 63.85 | [23 empty] | VV | 0
25 | 771578011R00 | Zvláštní úpravy spár spára podlaha-stěna silikonem | m | 53.36 |  | 0 |  | 0 |  | 0 | 21 | 0 | 4e-05 | 0 | 0 | 0 | 800-771 | RTS 24/ I | RTS 23/ I | 0.07 | 3.74 |  | Práce | Běžná |  |  |  | POL1_7
|  | vč. dodávky a montáže silikonu. | [25 empty] | POP
|  | 3np : 5,98*2+2,16*2 |  | 16.28 | [23 empty] | VV | 0
|  | 5np : 3,615*2+(1,3+1,1)*2 |  | 12.03 | [23 empty] | VV | 0
|  | 6np : 3,565*2+(1,0+1,2)*2+4,7*2+2,06*2 |  | 25.05 | [23 empty] | VV | 0
26 | 950 1 | ochrana podlahy před poškozením - zřízení + odstranění | m2 | 365 |  | 0 |  | 0 |  | 0 | 21 | 0 | 4e-05 | 0.01 | 0 | 0 |  | Vlastní | Indiv | 0 | 0 |  | Práce | Běžná |  |  |  | POL1_1
27 | 95290 | úklid stavbou dotčených prostor | m2 | 400 |  | 0 |  | 0 |  | 0 | 21 | 0 | 0 | 0 | 0 | 0 |  | Vlastní | Indiv | 0.14 | 56 |  | Práce | Běžná |  |  |  | POL1_
|  | cca : 400 |  | 400 | [23 empty] | VV | 0
Díl: | 96 | Bourání konstrukcí |  |  |  | 0 |  | 0 |  | 0 |  | 0 |  | 0.33 |  | 5.38 |  |  |  |  | 111.93 | [6 empty] | DIL
28 | 968061125R00 | Vyvěšení nebo zavěšení dřevěných křídel dveří, plochy do 2 m2 | kus | 5 |  | 0 |  | 0 |  | 0 | 21 | 0 | 0 | 0 | 0 | 0 | 801-3 | RTS 24/ I | RTS 23/ I | 0.05 | 0.25 |  | Práce | Běžná |  |  |  | POL1_
|  | oken, dveří a vrat, s uložením a opětovným zavěšením po provedení stavebních změn, | [25 empty] | SPI
|  | 3,5,6np : 1+1+3 |  | 5 | [23 empty] | VV | 0
29 | 968072455R00 | Vybourání a vyjmutí kovových rámů a rolet rámů, včetně pomocného lešení o výšce podlahy do 1900 mm a pro zatížení do 1,5 kPa (150 kg/m2) dveřních zárubní, plochy do 2 m2 | m2 | 7.88 |  | 0 |  | 0 |  | 0 | 21 | 0 | 0.00117 | 0.01 | 0.076 | 0.6 | 801-3 | RTS 24/ I | RTS 23/ I | 0.939 | 7.4 |  | Práce | Běžná |  |  |  | POL1_
|  | 3,5,6np : ,8*1,97*(1+1+3) |  | 7.88 | [23 empty] | VV | 0
30 | 970031100R00 | Jádrové vrtání, kruhové prostupy v cihelném zdivu jádrové vrtání, do D 100 mm | m | 1.05 |  | 0 |  | 0 |  | 0 | 21 | 0 | 0 | 0 | 0.01413 | 0.01 | 801-3 | RTS 24/ I | RTS 23/ I | 2.95 | 3.1 |  | Práce | Běžná |  |  |  | POL1_
|  | ,15+,45*2 |  | 1.05 | [23 empty] | VV | 0
31 | 970034100R00 | Jádrové vrtání, kruhové prostupy v cihelném zdivu příplatek za jádrové vrtání vodorovně ve stěně, do D 100 mm | m | 1.05 |  | 0 |  | 0 |  | 0 | 21 | 0 | 1e-05 | 0 | 0 | 0 | 801-3 | RTS 24/ I | RTS 23/ I | 0.889 | 0.93 |  | Práce | Běžná |  |  |  | POL1_
|  | ,15+,45*2 |  | 1.05 | [23 empty] | VV | 0
32 | 970051100R00 | Jádrové vrtání, kruhové prostupy v železobetonu jádrové vrtání , do D 100 mm | m | 0.75 |  | 0 |  | 0 |  | 0 | 21 | 0 | 0 | 0 | 0.01963 | 0.01 | 801-3 | RTS 24/ I | RTS 23/ I | 3.25 | 2.44 |  | Práce | Běžná |  |  |  | POL1_
|  | ,25*3 |  | 0.75 | [23 empty] | VV | 0
33 | 971033521R00 | Vybourání otvorů ve zdivu cihelném z jakýchkoliv cihel pálených na jakoukoliv maltu vápenou nebo vápenocementovou, plochy do 1 m2, tloušťky do 100 mm | m2 | 2 |  | 0 |  | 0 |  | 0 | 21 | 0 | 0.00165 | 0 | 0.187 | 0.37 | 801-3 | RTS 24/ I | RTS 23/ I | 0.48 | 0.96 |  | Práce | Běžná |  |  |  | POL1_
|  | základovém nebo nadzákladovém, | [25 empty] | SPI
|  | Včetně pomocného lešení o výšce podlahy do 1900 mm a pro zatížení do 1,5 kPa (150 kg/m2). | [25 empty] | POP
|  | 2*1,0 |  | 2 | [23 empty] | VV | 0
34 | 978011191R00 | Otlučení omítek vápenných nebo vápenocementových vnitřních s vyškrabáním spár, s očištěním zdiva stropů, v rozsahu do 100 % | m2 | 21.06 |  | 0 |  | 0 |  | 0 | 21 | 0 | 0 | 0 | 0.05 | 1.05 | 801-3 | RTS 24/ I | RTS 23/ I | 0.33 | 6.95 |  | Práce | Běžná |  |  |  | POL1_
|  | f : 21,06 |  | 21.06 | [23 empty] | VV | 0
35 | 978059531R00 | Odsekání a odebrání obkladů stěn z obkládaček vnitřních z jakýchkoliv materiálů, plochy přes 2 m2 | m2 | 25.482 |  | 0 |  | 0 |  | 0 | 21 | 0 | 0 | 0 | 0.068 | 1.73 | 801-3 | RTS 24/ I | RTS 23/ I | 0.3 | 7.64 |  | Práce | Běžná |  |  |  | POL1_
|  | včetně otlučení podkladní omítky až na zdivo, | [25 empty] | SPI
|  | 3np : 1,5*(1,0+,9) |  | 2.85 | [23 empty] | VV | 0
|  | (,8+1,5)*3,28*3 |  | 22.632 | [23 empty] | VV | 0
36 | 767137801R00 | Demontáž stěn a příček z plechu příček sádrokartonových roštu | m2 | 22.632 |  | 0 |  | 0 |  | 0 | 21 | 0 | 0 | 0 | 0.002 | 0.05 | 800-767 | RTS 24/ I | RTS 23/ I | 0.13 | 2.94 |  | Práce | Běžná |  |  |  | POL1_
|  | (,8+1,5)*3,28*3 |  | 22.632 | [23 empty] | VV | 0
37 | 767137803R00 | Demontáž stěn a příček z plechu příček sádrokartonových desek do suti | m2 | 22.632 |  | 0 |  | 0 |  | 0 | 21 | 0 | 0 | 0 | 0.012 | 0.27 | 800-767 | RTS 24/ I | RTS 23/ I | 0.13 | 2.94 |  | Práce | Běžná |  |  |  | POL1_
|  | (,8+1,5)*3,28*3 |  | 22.632 | [23 empty] | VV | 0
38 | 767582800R00 | Demontáž podhledů roštů | m2 | 5 |  | 0 |  | 0 |  | 0 | 21 | 0 | 0 | 0 | 0.002 | 0.01 | 800-767 | RTS 24/ I | RTS 23/ I | 0.1 | 0.5 |  | Práce | Běžná |  |  |  | POL1_
|  | 3+2 |  | 5 | [23 empty] | VV | 0
39 | 767590830R00 | Demontáž podlahových konstrukcí zdvojených podlah - desek | m2 | 29.82 |  | 0 |  | 0 |  | 0 | 21 | 0 | 0 | 0 | 0.02 | 0.6 | 800-767 | RTS 24/ I | RTS 23/ I | 0.925 | 27.58 |  | Práce | Běžná |  |  |  | POL1_
|  | d : 29,82 |  | 29.82 | [23 empty] | VV | 0
40 | 767590840R00 | Demontáž podlahových konstrukcí zdvojených podlah - nosného roštu | m2 | 29.82 |  | 0 |  | 0 |  | 0 | 21 | 0 | 0 | 0 | 0.01 | 0.3 | 800-767 | RTS 24/ I | RTS 23/ I | 0.12 | 3.58 |  | Práce | Běžná |  |  |  | POL1_
|  | d : 29,82 |  | 29.82 | [23 empty] | VV | 0
41 | 776401800RT1 | Demontáž soklíků nebo lišt pryžových nebo PVC odstranění a uložení na hromady | m | 86.2 |  | 0 |  | 0 |  | 0 | 21 | 0 | 0 | 0 | 8e-05 | 0.01 | 800-775 | RTS 24/ I | RTS 23/ I | 0.035 | 3.02 |  | Práce | Běžná |  |  |  | POL1_
|  | 6np : 4,48*2+4,99*2-,8*2+3,935*2+5,47*2-,8 |  | 35.35 | [23 empty] | VV | 0
|  | 5np : 7,28+,34*2+7,52+4,0+5,145+4,27-,8 |  | 28.095 | [23 empty] | VV | 0
|  | 3np : 8,14+,27+6,73+3,385+5,03-,8 |  | 22.755 | [23 empty] | VV | 0
42 | 776511810R00 | Odstranění povlakových podlah z nášlapné plochy lepených, bez podložky, z ploch přes 20 m2 | m2 | 95.67 |  | 0 |  | 0 |  | 0 | 21 | 0 | 0 | 0 | 0.001 | 0.1 | 800-775 | RTS 24/ I | RTS 23/ I | 0.105 | 10.05 |  | Práce | Běžná |  |  |  | POL1_
|  | e 6np : 22,31+21,06 |  | 43.37 | [23 empty] | VV | 0
|  | 5np : 52,3 |  | 52.3 | [23 empty] | VV | 0
43 | 725290020RA0 | Demontáž umyvadla včetně baterie a konzol | kus | 1 |  | 0 |  | 0 |  | 0 | 21 | 0 | 0 | 0 | 0.03187 | 0.03 |  | Vlastní | Součtová | 0.89376 | 0.89 |  | Práce | Běžná |  |  |  | POL1_
44 | 767137803R0x | Demontáž podhledu sádrokartonových, desek do suti | m2 | 5 |  | 0 |  | 0 |  | 0 | 21 | 0 | 0 | 0 | 0.012 | 0.06 |  | Vlastní | Indiv | 0.13 | 0.65 |  | Práce | Běžná |  |  |  | POL1_
|  | 3+2 |  | 5 | [23 empty] | VV | 0
45 | 776519 | obroušení lepidla po odstranění PVC a koberců | m2 | 95.67 |  | 0 |  | 0 |  | 0 | 21 | 0 | 0.00337 | 0.32 | 0 | 0 |  | Vlastní | Indiv | 0.25 | 23.92 |  | Práce | Běžná |  |  |  | POL1_
|  | e 6np : 22,31+21,06 |  | 43.37 | [23 empty] | VV | 0
|  | 5np : 52,3 |  | 52.3 | [23 empty] | VV | 0
46 | 974081 | odstranění silikonové spáry okolo oken | m | 53.36 |  | 0 |  | 0 |  | 0 | 21 | 0 | 0 | 0 | 0.001 | 0.05 |  | Vlastní | Indiv | 0.1 | 5.34 |  | Práce | Běžná |  |  |  | POL1_
|  | 3np : 5,98*2+2,16*2 |  | 16.28 | [23 empty] | VV | 0
|  | 5np : 3,615*2+(1,3+1,1)*2 |  | 12.03 | [23 empty] | VV | 0
|  | 6np : 3,565*2+(1,0+1,2)*2+4,7*2+2,06*2 |  | 25.05 | [23 empty] | VV | 0
47 | 9760 | Vybourání podlah.krabic | m2 | 4.2424 |  | 0 |  | 0 |  | 0 | 21 | 0 | 0 | 0 | 0.03 | 0.13 |  | Vlastní | Indiv | 0.2 | 0.85 |  | Práce | Běžná |  |  |  | POL1_
|  | e1 3np : ,3*,3*10 |  | 0.9 | [23 empty] | VV | 0
|  | ,105*(2,0*2+1,2+1,35+1,4+1,0+2,8+2,25+,8+1,25+1,1) |  | 1.8008 | [23 empty] | VV | 0
|  | ,27*(1,785+3,925) |  | 1.5417 | [23 empty] | VV | 0
Díl: | 99 | Staveništní přesun hmot |  |  |  | 0 |  | 0 |  | 0 |  | 0 |  | 0 |  | 0 |  |  |  |  | 27.75 | [6 empty] | DIL
48 | 999281111R00 | Přesun hmot pro opravy a údržbu objektů pro opravy a údržbu dosavadních objektů včetně vnějších plášťů výšky do 25 m, | t | 10.7687 |  | 0 |  | 0 |  | 0 | 21 | 0 | 0 | 0 | 0 | 0 | 801-4 | RTS 24/ I | RTS 23/ I | 2.577 | 27.75 |  | Přesun hmot | Běžná |  |  |  | POL7_
|  | oborů 801, 803, 811 a 812 | [25 empty] | SPI
|  | Hmotnosti z položek s pořadovými čísly: : | [25 empty] | VV | 0
|  | 1,2,3,5,6,7,8,9,10,11,12,13,14,15,16,18,19,23,24,25,26,29,31,33,45, : | [25 empty] | VV | 0
|  | Součet: : 10,76866 |  | 10.7687 | [23 empty] | VV | 0
Díl: | 713 | Izolace tepelné |  |  |  | 0 |  | 0 |  | 0 |  | 0 |  | 0.11 |  | 0 |  |  |  |  | 4.7 | [6 empty] | DIL
49 | 713121111RT1 | Montáž tepelné izolace podlah jednovrstvá, bez dodávky materiálu | m2 | 29.82 |  | 0 |  | 0 |  | 0 | 21 | 0 | 0 | 0 | 0 | 0 | 800-713 | RTS 24/ I | RTS 23/ I | 0.08 | 2.39 |  | Práce | Běžná |  |  |  | POL1_
|  | P2 : 29,82 |  | 29.82 | [23 empty] | VV | 0
50 | 713191100RT9 | Izolace tepelné běžných konstrukcí - doplňky položení separační fólie, včetně dodávky PE fólie | m2 | 29.82 |  | 0 |  | 0 |  | 0 | 21 | 0 | 1e-05 | 0 | 0 | 0 | 800-713 | RTS 24/ I | RTS 23/ I | 0.07 | 2.09 |  | Práce | Běžná |  |  |  | POL1_
|  | P2 : 29,82 |  | 29.82 | [23 empty] | VV | 0
51 | 63150912.AR | Výrobek izolační pro budovy z minerální vlny (MW) tvar: deska; tloušťka d = 30,0 mm; OH = 100 kg/m3; lambda = 0,033 W/(m.K); RtF: A2 | m2 | 31.311 |  | 0 |  | 0 |  | 0 | 21 | 0 | 0.0035 | 0.11 | 0 | 0 | SPCM | RTS 24/ I | RTS 23/ I | 0 | 0 |  | Specifikace | Běžná |  |  |  | POL3_
|  | P2 : 29,82*1,05 |  | 31.311 | [23 empty] | VV | 0
52 | 998713103R00 | Přesun hmot pro izolace tepelné v objektech výšky do 24 m | t | 0.10989 |  | 0 |  | 0 |  | 0 | 21 | 0 | 0 | 0 | 0 | 0 | 800-713 | RTS 24/ I | RTS 23/ I | 1.966 | 0.22 |  | Přesun hmot | Běžná |  |  |  | POL7_
|  | 50 m vodorovně | [25 empty] | SPI
|  | Hmotnosti z položek s pořadovými čísly: : | [25 empty] | VV | 0
|  | 50,51, : | [25 empty] | VV | 0
|  | Součet: : 0,10989 |  | 0.10989 | [23 empty] | VV | 0
Díl: | 760-O | ostatní výrobky |  |  |  | 0 |  | 0 |  | 0 |  | 0 |  | 0 |  | 0 |  |  |  |  | 0 | [6 empty] | DIL
53 | poznámka | výrobky nacenit kompletně vč. povrch.úprav,kování,kotvení ,zárubní a veškerých prvků dle výpisu, výrobků |  | 0 |  | 0 |  | 0 |  | 0 | 21 | 0 | 0 | 0 | 0 | 0 |  | Vlastní | Indiv | 0 | 0 |  | Agregovaná položka | Běžná |  |  |  | POL2_
|  | vč.přesunu hmot | [25 empty] | POP
54 | O 401 | O 401 - vnitřní žaluzie na okno 5980/2160mm (10 křídel), kompl.dod+mtz dle výpisu výrobků | ks | 1 |  | 0 |  | 0 |  | 0 | 21 | 0 | 0 | 0 | 0 | 0 |  | Vlastní | Indiv | 0 | 0 |  | Agregovaná položka | Běžná |  |  |  | POL2_
55 | O 402 | O 402 - vnitřní žaluzie na okno 3615/1300mm (3 křídla), kompl.dod+mtz dle výpisu výrobků | ks | 1 |  | 0 |  | 0 |  | 0 | 21 | 0 | 0 | 0 | 0 | 0 |  | Vlastní | Indiv | 0 | 0 |  | Agregovaná položka | Běžná |  |  |  | POL2_
56 | O 403 | O 403 - vnitřní žaluzie na okno 3615/1100mm (3 křídla), kompl.dod+mtz dle výpisu výrobků | ks | 1 |  | 0 |  | 0 |  | 0 | 21 | 0 | 0 | 0 | 0 | 0 |  | Vlastní | Indiv | 0 | 0 |  | Agregovaná položka | Běžná |  |  |  | POL2_
57 | O 404 | O 404 - vnitřní žaluzie na okno 3565/1350mm (3 křídla), kompl.dod+mtz dle výpisu výrobků | ks | 1 |  | 0 |  | 0 |  | 0 | 21 | 0 | 0 | 0 | 0 | 0 |  | Vlastní | Indiv | 0 | 0 |  | Agregovaná položka | Běžná |  |  |  | POL2_
58 | O 405 | O 405 - vnitřní žaluzie na okno 3565/1100mm (3 křídla), kompl.dod+mtz dle výpisu výrobků | ks | 1 |  | 0 |  | 0 |  | 0 | 21 | 0 | 0 | 0 | 0 | 0 |  | Vlastní | Indiv | 0 | 0 |  | Agregovaná položka | Běžná |  |  |  | POL2_
59 | O 406 | O 406 - vnitřní žaluzie na okno 4700/2060mm (8 křídel), kompl.dod+mtz dle výpisu výrobků | ks | 1 |  | 0 |  | 0 |  | 0 | 21 | 0 | 0 | 0 | 0 | 0 |  | Vlastní | Indiv | 0 | 0 |  | Agregovaná položka | Běžná |  |  |  | POL2_
Díl: | 766 | Konstrukce truhlářské |  |  |  | 0 |  | 0 |  | 0 |  | 0 |  | 0 |  | 0 |  |  |  |  | 0 | [6 empty] | DIL
60 | poznámka | výrobky nacenit kompletně vč. povrch.úprav,kování,kotvení ,zárubní a veškerých prvků dle výpisu, výrobků |  | 0 |  | 0 |  | 0 |  | 0 | 21 | 0 | 0 | 0 | 0 | 0 |  | Vlastní | Indiv | 0 | 0 |  | Agregovaná položka | Běžná |  |  |  | POL2_
|  | vč.přesunu hmot | [25 empty] | POP
61 | T 101 | T 101 - dřevěné vnitřní dveře 800/1970mm, kompl.dod+mtz dle výpisu výrobků | ks | 1 |  | 0 |  | 0 |  | 0 | 21 | 0 | 0 | 0 | 0 | 0 |  | Vlastní | Indiv | 0 | 0 |  | Agregovaná položka | Běžná |  |  |  | POL2_
62 | T 102 | T 102 - dřevěné vnitřní dveře 800/1970mm, kompl.dod+mtz dle výpisu výrobků | ks | 1 |  | 0 |  | 0 |  | 0 | 21 | 0 | 0 | 0 | 0 | 0 |  | Vlastní | Indiv | 0 | 0 |  | Agregovaná položka | Běžná |  |  |  | POL2_
Díl: | 767Po | Požární výrobky |  |  |  | 0 |  | 0 |  | 0 |  | 0 |  | 0 |  | 0 |  |  |  |  | 0 | [6 empty] | DIL
63 | poznámka | výrobky nacenit kompletně vč. povrch.úprav,kování,kotvení ,zárubní a veškerých prvků dle výpisu, výrobků |  | 0 |  | 0 |  | 0 |  | 0 | 21 | 0 | 0 | 0 | 0 | 0 |  | Vlastní | Indiv | 0 | 0 |  | Agregovaná položka | Běžná |  |  |  | POL2_
|  | vč.přesunu hmot | [25 empty] | POP
64 | PO 1 | PO 1 - dřevěné vnitřní dveře 800/1970mm EI 30 DP3-C, kompl.dod+mtz dle výpisu výrobků | ks | 2 |  | 0 |  | 0 |  | 0 | 21 | 0 | 0 | 0 | 0 | 0 |  | Vlastní | Indiv | 0 | 0 |  | Agregovaná položka | Běžná |  |  |  | POL2_
Díl: | 768 | Podhledy |  |  |  | 0 |  | 0 |  | 0 |  | 0 |  | 0.16 |  | 0 |  |  |  |  | 19.71 | [6 empty] | DIL
65 | 342264101R00 | Doplňkové práce osazení revizních dvířek do sádrokartonového podhledu, do 0,25 m2, , | kus | 4 |  | 0 |  | 0 |  | 0 | 21 | 0 | 0.00016 | 0 | 0 | 0 | 801-1 | RTS 24/ I | RTS 23/ I | 1.24 | 4.96 |  | Práce | Běžná |  |  |  | POL1_
|  | s vyřezáním otvoru, osazením rámu s dvířky, prošroubováním a úpravou parotěsné zábrany, | [25 empty] | POP
|  | 3,5,6np : 1+1+2 |  | 4 | [23 empty] | VV | 0
66 | 76758620 | demontáž+zpětná montáž rastrového minerálního podhledu | m2 | 34 |  | 0 |  | 0 |  | 0 | 21 | 0 | 0.0041 | 0.14 | 0 | 0 |  | Vlastní | Indiv | 0.42 | 14.28 |  | Práce | Běžná |  |  |  | POL1_
|  | Dodávka a montáž kazet. | [25 empty] | POP
|  | 24+10 |  | 34 | [23 empty] | VV | 0
67 | Z 201 | Z 201 SDK podhled - kompl.dod+mtz dle výpisu, vč. nutných úprav pro svítidla,reproduktory atd. | m2 | 3.5 |  | 0 |  | 0 |  | 0 | 21 | 0 | 0 | 0 | 0 | 0 |  | Vlastní | Indiv | 0 | 0 |  | Agregovaná položka | Běžná |  |  |  | POL2_
68 | Z 202 | Z 202 SDK podhled akustický - kompl.dod+mtz dle výpisu, vč. nutných úprav pro svítidla,reproduktory atd. | m2 | 122.6 |  | 0 |  | 0 |  | 0 | 21 | 0 | 0 | 0 | 0 | 0 |  | Vlastní | Indiv | 0 | 0 |  | Agregovaná položka | Běžná |  |  |  | POL2_
69 | 553476607R | Dvířka revizní použití: sádrokarton; funkce: klasické; šířka = 400 mm; výška = 400 mm; materiál: hliník; počet křídel: 1 | kus | 4 |  | 0 |  | 0 |  | 0 | 21 | 0 | 0.0041 | 0.02 | 0 | 0 | SPCM | RTS 24/ I | RTS 23/ I | 0 | 0 |  | Specifikace | Běžná |  |  |  | POL3_
|  | 3,5,6np : 1+1+2 |  | 4 | [23 empty] | VV | 0
70 | 998767103R00 | Přesun hmot pro kovové stavební doplňk. konstrukce v objektech výšky do 24 m | t | 0.15644 |  | 0 |  | 0 |  | 0 | 21 | 0 | 0 | 0 | 0 | 0 | 800-767 | RTS 24/ I | RTS 23/ I | 3.02 | 0.47 |  | Přesun hmot | Běžná |  |  |  | POL7_
|  | 50 m vodorovně | [25 empty] | SPI
|  | Hmotnosti z položek s pořadovými čísly: : | [25 empty] | VV | 0
|  | 65,66,69, : | [25 empty] | VV | 0
|  | Součet: : 0,15644 |  | 0.15644 | [23 empty] | VV | 0
Díl: | 776 | Podlahy povlakové |  |  |  | 0 |  | 0 |  | 0 |  | 0 |  | 0.45 |  | 0 |  |  |  |  | 77.44 | [6 empty] | DIL
71 | 771111122R00 | Doplňkové práce při kladení dlažeb montáž podlahových lišt přechodových | m | 3.2 |  | 0 |  | 0 |  | 0 | 21 | 0 | 0 | 0 | 0 | 0 | 800-771 | RTS 24/ I | RTS 23/ I | 0.15 | 0.48 |  | Práce | Běžná |  |  |  | POL1_
|  | ,8*4 |  | 3.2 | [23 empty] | VV | 0
72 | 776421100RT1 | Lepení soklíků PVC a napojení krytiny na stěnu lepení podlahových soklíků z PVC a vinylu | m | 87.9 |  | 0 |  | 0 |  | 0 | 21 | 0 | 3e-05 | 0 | 0 | 0 | 800-775 | RTS 24/ I | RTS 23/ I | 0.14 | 12.31 |  | Práce | Běžná |  |  |  | POL1_
|  | 6np : 4,48*2+4,99*2-,8+3,935*2+5,47*2-,8+,9 |  | 37.05 | [23 empty] | VV | 0
|  | 5np : 7,28+,34*2+7,52+4,0+5,145+4,27-,8 |  | 28.095 | [23 empty] | VV | 0
|  | 3np : 8,14+,27+6,73+3,385+5,03-,8 |  | 22.755 | [23 empty] | VV | 0
73 | 776521100RT1 | Lepení povlakových podlah z plastů Lepení povlakových podlah z plastů - pásy z PVC, montáž, | m2 | 125.49 |  | 0 |  | 0 |  | 0 | 21 | 0 | 0.00025 | 0.03 | 0 | 0 | 800-775 | RTS 24/ I | RTS 23/ I | 0.38 | 47.69 |  | Práce | Běžná |  |  |  | POL1_
|  | P1 : 52,3+21,06+22,31 |  | 95.67 | [23 empty] | VV | 0
|  | P2 : 29,82 |  | 29.82 | [23 empty] | VV | 0
74 | 776994111RT1 | Ostatní práce svařování povlakových podlah z pásů nebo čtverců | m | 150.645 |  | 0 |  | 0 |  | 0 | 21 | 0 | 4e-05 | 0.01 | 0 | 0 | 800-775 | RTS 24/ I | RTS 23/ I | 0.08 | 12.05 |  | Práce | Běžná |  |  |  | POL1_
|  | 125,49/2,0+87,9 |  | 150.645 | [23 empty] | VV | 0
75 | 776 r | Tmelení akryl. tmelem ukončení soklíku PVC - dod+mtz | m | 87.9 |  | 0 |  | 0 |  | 0 | 21 | 0 | 1e-05 | 0 | 0 | 0 |  | Vlastní | Indiv | 0.05 | 4.4 |  | Práce | Běžná |  |  |  | POL1_
|  | výška do 3,8 m | [25 empty] | POP
76 | 28412305R | podlahovina PVC v rolích; š = 2 000,0 mm; l = 25 000 mm; tl. 2,00 mm; homogenní; povrch. úprava polyuretan; protiskluzná; oblast komerční, průmyslová | m2 | 143.0933 |  | 0 |  | 0 |  | 0 | 21 | 0 | 0.0029 | 0.41 | 0 | 0 | SPCM | RTS 24/ I | RTS 23/ I | 0 | 0 |  | Specifikace | Běžná |  |  |  | POL3_
|  | 125,49*1,1+87,9*,05*1,15 |  | 143.0933 | [23 empty] | VV | 0
77 | 553700 | ukončovací nerez L profil prorůzné druhy podlah | m | 3.52 |  | 0 |  | 0 |  | 0 | 21 | 0 | 0.00083 | 0 | 0 | 0 |  | Vlastní | Indiv | 0 | 0 |  | Specifikace | Běžná |  |  |  | POL3_
|  | ,8*4*1,1 |  | 3.52 | [23 empty] | VV | 0
78 | 998776103R00 | Přesun hmot pro podlahy povlakové v objektech výšky do 24 m | t | 0.45881 |  | 0 |  | 0 |  | 0 | 21 | 0 | 0 | 0 | 0 | 0 | 800-775 | RTS 24/ I | RTS 23/ I | 1.114 | 0.51 |  | Přesun hmot | Běžná |  |  |  | POL7_
|  | vodorovně do 50 m | [25 empty] | SPI
|  | Hmotnosti z položek s pořadovými čísly: : | [25 empty] | VV | 0
|  | 72,73,74,75,76,77, : | [25 empty] | VV | 0
|  | Součet: : 0,45881 |  | 0.45881 | [23 empty] | VV | 0
Díl: | 777 | Podlahy ze syntetických hmot |  |  |  | 0 |  | 0 |  | 0 |  | 0 |  | 1.49 |  | 0 |  |  |  |  | 54.85 | [6 empty] | DIL
79 | 777553020R00 | Podlahy ze stěrky silikátové s disperzí Doplňující práce pro podlahy ze stěrek silikátových penetrace nesavého podkladu podlah adhézní vrstvou | m2 | 125.69 |  | 0 |  | 0 |  | 0 | 21 | 0 | 0.0002 | 0.03 | 0 | 0 | 800-773 | RTS 24/ I | RTS 23/ I | 0.085 | 10.68 |  | Práce | Běžná |  |  |  | POL1_7
80 | 777553210R00 | Podlahy ze stěrky silikátové s disperzí Doplňující práce pro podlahy ze stěrek silikátových vyrovnání podlah samonivelační hmotou na bázi cementu tl. 2mm | m2 | 125.49 |  | 0 |  | 0 |  | 0 | 21 | 0 | 0.003 | 0.38 | 0 | 0 | 800-773 | RTS 24/ I | RTS 23/ I | 0.322 | 40.41 |  | Práce | Běžná |  |  |  | POL1_7
|  | P1 : 52,3+21,06+22,31 |  | 95.67 | [23 empty] | VV | 0
|  | P2 : 29,82 |  | 29.82 | [23 empty] | VV | 0
81 | 777553219R00 | Podlahy ze stěrky silikátové s disperzí Doplňující práce pro podlahy ze stěrek silikátových příplatek za každé 2 mm vyrovnání podlah samoniveleační hmotou na bázi cementu | m2 | 95.67 |  | 0 |  | 0 |  | 0 | 21 | 0 | 0.003 | 0.29 | 0 | 0 | 800-773 | RTS 24/ I | RTS 23/ I | 0.018 | 1.72 |  | Práce | Běžná |  |  |  | POL1_7
|  | P1 : 52,3+21,06+22,31 |  | 95.67 | [23 empty] | VV | 0
82 | 777 | doplnění podlah plastbetonem | m3 | 0.38182 |  | 0 |  | 0 |  | 0 | 21 | 0 | 2.078 | 0.79 | 0 | 0 |  | Vlastní | Indiv | 0 | 0 |  | Práce | Běžná |  |  |  | POL1_1
|  | včetně dvousložkové epoxidové penetrace. | [25 empty] | POP
|  | Začátek provozního součtu | [25 empty] | VV
|  | e1 3np : ,3*,3*10 |  | 0.9 | [23 empty] | VV | 2
|  | ,105*(2,0*2+1,2+1,35+1,4+1,0+2,8+2,25+,8+1,25+1,1) |  | 1.8008 | [23 empty] | VV | 2
|  | ,27*(1,785+3,925) |  | 1.5417 | [23 empty] | VV | 2
|  | Konec provozního součtu | [25 empty] | VV
|  | 4,24245*,09 |  | 0.38182 | [23 empty] | VV | 0
83 | 998777103R00 | Přesun hmot pro podlahy syntetické v objektech výšky do 24 m | t | 1.482 |  | 0 |  | 0 |  | 0 | 21 | 0 | 0 | 0 | 0 | 0 | 800-773 | RTS 24/ I | RTS 23/ I | 1.375 | 2.04 |  | Přesun hmot | Běžná |  |  |  | POL7_
|  | 50 m vodorovně | [25 empty] | SPI
|  | Hmotnosti z položek s pořadovými čísly: : | [25 empty] | VV | 0
|  | 79,80,81,82, : | [25 empty] | VV | 0
|  | Součet: : 1,48204 |  | 1.482 | [23 empty] | VV | 0
Díl: | 781 | Obklady keramické |  |  |  | 0 |  | 0 |  | 0 |  | 0 |  | 0.31 |  | 0 |  |  |  |  | 29.83 | [6 empty] | DIL
84 | 781415013RT2 | Montáž obkladů vnitřních z obkládaček pórovinových montáž obkladů vnitřních z obkladaček pórovinových do tmele , 150 x 150 mm, lepených do flexibilního tmele | m2 | 22.632 |  | 0 |  | 0 |  | 0 | 21 | 0 | 0.00226 | 0.05 | 0 | 0 | 800-771 | RTS 23/ II | RTS 23/ I | 1.17 | 26.48 |  | Práce | Běžná |  |  |  | POL1_
|  | (,8+1,5)*3,28*3 |  | 22.632 | [23 empty] | VV | 0
85 | 781479711R00 | Montáž obkladů vnitřních z dlaždic keramických Příplatky k položkám montáže obkladů vnitřních stěn z dlaždic keramických příplatek k obkladu stěn keram.,za plochu do 10 m2 | m2 | 22.632 |  | 0 |  | 0 |  | 0 | 21 | 0 | 0 | 0 | 0 | 0 | 800-771 | RTS 24/ I | RTS 23/ I | 0.13 | 2.94 |  | Práce | Běžná |  |  |  | POL1_
|  | (,8+1,5)*3,28*3 |  | 22.632 | [23 empty] | VV | 0
86 | 59781350R | Obklad keramický typ: běžný; s glazurou (GL); tl. = 6,0 mm; a = 148 mm; b = 148 mm; povrch: hladký, matný; barva: světle béžová | m2 | 24.8952 |  | 0 |  | 0 |  | 0 | 21 | 0 | 0.0105 | 0.26 | 0 | 0 | SPCM | RTS 24/ I | RTS 23/ I | 0 | 0 |  | Specifikace | Běžná |  |  |  | POL3_
|  | (,8+1,5)*3,28*3*1,1 |  | 24.8952 | [23 empty] | VV | 0
87 | 998781103R00 | Přesun hmot pro obklady keramické v objektech výšky do 24 m | t | 0.31255 |  | 0 |  | 0 |  | 0 | 21 | 0 | 0 | 0 | 0 | 0 | 800-771 | RTS 24/ I | RTS 23/ I | 1.305 | 0.41 |  | Přesun hmot | Běžná |  |  |  | POL7_
|  | Hmotnosti z položek s pořadovými čísly: : | [25 empty] | VV | 0
|  | 84,86, : | [25 empty] | VV | 0
|  | Součet: : 0,31255 |  | 0.31255 | [23 empty] | VV | 0
Díl: | 784 | Malby |  |  |  | 0 |  | 0 |  | 0 |  | 0 |  | 0.36 |  | 0 |  |  |  |  | 100.08 | [6 empty] | DIL
88 | 784402801R00 | Odstranění maleb oškrabáním, v místnostech do 3,8 m | m2 | 356.0111 |  | 0 |  | 0 |  | 0 | 21 | 0 | 0 | 0 | 0 | 0 | 800-784 | RTS 24/ I | RTS 23/ I | 0.07 | 24.92 |  | Práce | Běžná |  |  |  | POL1_
|  | 6np : (4,48*2+4,99*2+3,935*2+5,47*2)*3,28+4,5*3,28 |  | 138.58 | [23 empty] | VV | 0
|  | -(4,48*2,06-4,0)+,2*(4,7+2,06*2)+,2*2,06 |  | -3.0528 | [23 empty] | VV | 0
|  | -(3,4*2,06-4,0)+,2*1,3*2+,2*1,3 |  | -2.224 | [23 empty] | VV | 0
|  | 5np : (7,28+,34*2+7,52+4,0+5,145+4,27)*3,28-(3,35*2,055-4,0)+,2*(3,615+1,25*2+1,1*2)+25*2,35 |  | 152.3043 | [23 empty] | VV | 0
|  | 3np : (8,14+,27+6,73+3,385+5,03)*3,28-(5,98*2,16-4,0)+,2*(5,98+2,16*2) |  | 70.4036 | [23 empty] | VV | 0
89 | 784442001RT2 | Malby z malířských směsí disperzních, v místnostech do 3,8 m, jednobarevné, dvojnásobné + 1x penetrace | m2 | 559.2191 |  | 0 |  | 0 |  | 0 | 21 | 0 | 0.00064 | 0.36 | 0 | 0 | 800-784 | RTS 24/ I | RTS 23/ I | 0.1344 | 75.16 |  | Práce | Běžná |  |  |  | POL1_7
|  | stěny : | [25 empty] | VV | 0
|  | 6np : (4,48*2+4,99*2+3,935*2+5,47*2)*3,0+4,5*3,28 |  | 128.01 | [23 empty] | VV | 0
|  | -(4,48*2,06-4,0)+,2*(4,7+2,06*2)+,2*2,06 |  | -3.0528 | [23 empty] | VV | 0
|  | -(3,4*2,06-4,0)+,2*1,3*2+,2*1,3 |  | -2.224 | [23 empty] | VV | 0
|  | 6,3*(2,7+3,28+,4) |  | 40.194 | [23 empty] | VV | 0
|  | 5np : (7,28+,34*2+7,52+4,0+5,145+4,27)*2,995-(3,35*2,055-4,0)+,2*(3,615+1,25*2+1,1*2)+25*2,35 |  | 144.0693 | [23 empty] | VV | 0
|  | 10,0*2,7 |  | 27 | [23 empty] | VV | 0
|  | 3np : (8,14+,27+6,73+3,385+5,03)*3,08-(5,98*2,16-4,0)+,2*(5,98+2,16*2) |  | 65.6926 | [23 empty] | VV | 0
|  | 5,3*(2,7+,4) |  | 16.43 | [23 empty] | VV | 0
|  | Mezisoučet |  | 416.1191 | [23 empty] | VV | 1
|  | podhled : 3,5+122,6 |  | 126.1 | [23 empty] | VV | 0
|  | 17 |  | 17 | [23 empty] | VV | 0
Díl: | D96 | Přesuny suti a vybouraných hmot |  |  |  | 0 |  | 0 |  | 0 |  | 0 |  | 0 |  | 0 |  |  |  |  | 31.52 | [6 empty] | DIL
90 | 979011111R00 | Svislá doprava suti a vybouraných hmot za prvé podlaží nad nebo pod základním podlažím | t | 5.3847 |  | 0 |  | 0 |  | 0 | 21 | 0 | 0 | 0 | 0 | 0 | 801-3 | RTS 24/ I | RTS 23/ I | 0.933 | 5.02 |  | Přesun suti | Běžná |  |  |  | POL8_
|  | Demontážní hmotnosti z položek s pořadovými čísly: : | [25 empty] | VV | 0
|  | 29,30,32,33,34,35,36,37,38,39,40,41,42,43,44,46,47, : | [25 empty] | VV | 0
|  | Součet: : 5,38473 |  | 5.3847 | [23 empty] | VV | 0
91 | 979011121R00 | Svislá doprava suti a vybouraných hmot příplatek za každé další podlaží | t | 16.1542 |  | 0 |  | 0 |  | 0 | 21 | 0 | 0 | 0 | 0 | 0 | 801-3 | RTS 24/ I | RTS 23/ I | 0.65 | 10.5 |  | Přesun suti | Běžná |  |  |  | POL8_
|  | Demontážní hmotnosti z položek s pořadovými čísly: : | [25 empty] | VV | 0
|  | 29,30,32,33,34,35,36,37,38,39,40,41,42,43,44,46,47, : | [25 empty] | VV | 0
|  | Součet: : 16,15420 |  | 16.1542 | [23 empty] | VV | 0
92 | 979081111R00 | Odvoz suti a vybouraných hmot na skládku do 1 km | t | 5.3847 |  | 0 |  | 0 |  | 0 | 21 | 0 | 0 | 0 | 0 | 0 | 801-3 | RTS 24/ I | RTS 23/ I | 0.49 | 2.64 |  | Přesun suti | Běžná |  |  |  | POL8_
|  | Včetně naložení na dopravní prostředek a složení na skládku, bez poplatku za skládku. | [25 empty] | POP
|  | Demontážní hmotnosti z položek s pořadovými čísly: : | [25 empty] | VV | 0
|  | 29,30,32,33,34,35,36,37,38,39,40,41,42,43,44,46,47, : | [25 empty] | VV | 0
|  | Součet: : 5,38473 |  | 5.3847 | [23 empty] | VV | 0
93 | 979081121R00 | Odvoz suti a vybouraných hmot na skládku příplatek za každý další 1 km | t | 75.3863 |  | 0 |  | 0 |  | 0 | 21 | 0 | 0 | 0 | 0 | 0 | 801-3 | RTS 24/ I | RTS 23/ I | 0 | 0 |  | Přesun suti | Běžná |  |  |  | POL8_
|  | Demontážní hmotnosti z položek s pořadovými čísly: : | [25 empty] | VV | 0
|  | 29,30,32,33,34,35,36,37,38,39,40,41,42,43,44,46,47, : | [25 empty] | VV | 0
|  | Součet: : 75,38625 |  | 75.3863 | [23 empty] | VV | 0
94 | 979082111R00 | Vnitrostaveništní doprava suti a vybouraných hmot do 10 m | t | 5.3847 |  | 0 |  | 0 |  | 0 | 21 | 0 | 0 | 0 | 0 | 0 | 801-3 | RTS 24/ I | RTS 23/ I | 0.942 | 5.07 |  | Přesun suti | Běžná |  |  |  | POL8_
|  | Včetně případného složení na staveništní deponii. | [25 empty] | POP
|  | Demontážní hmotnosti z položek s pořadovými čísly: : | [25 empty] | VV | 0
|  | 29,30,32,33,34,35,36,37,38,39,40,41,42,43,44,46,47, : | [25 empty] | VV | 0
|  | Součet: : 5,38473 |  | 5.3847 | [23 empty] | VV | 0
95 | 979082121R00 | Vnitrostaveništní doprava suti a vybouraných hmot příplatek k ceně za každých dalších 5 m | t | 75.3863 |  | 0 |  | 0 |  | 0 | 21 | 0 | 0 | 0 | 0 | 0 | 801-3 | RTS 24/ I | RTS 23/ I | 0.11 | 8.29 |  | Přesun suti | Běžná |  |  |  | POL8_
|  | Demontážní hmotnosti z položek s pořadovými čísly: : | [25 empty] | VV | 0
|  | 29,30,32,33,34,35,36,37,38,39,40,41,42,43,44,46,47, : | [25 empty] | VV | 0
|  | Součet: : 75,38625 |  | 75.3863 | [23 empty] | VV | 0
96 | 979990181R00 | Poplatek za skládku za uložení, PVC podlahová krytina, , skupina 20 03 07 z Katalogu odpadů | t | 5.3847 |  | 0 |  | 0 |  | 0 | 21 | 0 | 0 | 0 | 0 | 0 | 801-3 | RTS 24/ I | RTS 23/ I | 0 | 0 |  | Přesun suti | Běžná |  |  |  | POL8_
|  | Demontážní hmotnosti z položek s pořadovými čísly: : | [25 empty] | VV | 0
|  | 29,30,32,33,34,35,36,37,38,39,40,41,42,43,44,46,47, : | [25 empty] | VV | 0
|  | Součet: : 5,38473 |  | 5.3847 | [23 empty] | VV | 0
[26 empty] | 15 | 21 | DPH
| Celkem |  |  |  |  | 0 | [19 empty] | 0 | 0 | SUM
END
Note on S6: Jedná se o informaci, zda se jedná o položku, která je do rozpočtu zadána z cenové soustavy RTS, nebo vlastní.
Note on T6: Jedná se o název CÚ, která je zadána u položky rozpočtu

## 1 2b Pol
Položkový soupis prací a dodávek | [27 empty] | #TypZaznamu#
S: | 2023/09 PaK | Ph.D. pracovny | [25 empty] | STA
O: | 1 | Ph.D. pracovny | [22 empty] | STA |  |  | OBJ
R: | 2b | profese | [25 empty] | ROZ
P.č. | Číslo položky | Název položky | MJ | Množství | Cena / MJ | Celkem | Dodávka | Dodávka celk. | Montáž | Montáž celk. | DPH | Cena s DPH | Hmotnost / MJ | Hmotnost celk.(t) | Dem. hmotnost / MJ | Dem. hmotnost celk.(t) | Ceník | Cen. soustava / platnost | Cenová úroveň | Nhod / MJ | Nhod celk. | Dodavatel | Typ položky | Stav položky
Díl: | 720 | Zdravotechnická instalace |  |  |  | 0 |  | 0 |  | 0 |  | 0 |  | 0 |  | 0 |  |  |  |  | 0 | [6 empty] | DIL
1 | 720 | ZTI dle samost.rozpočtu | soubor | 1 |  | 0 |  | 0 |  | 0 | 21 | 0 | 0 | 0 | 0 | 0 |  | Vlastní | Indiv | 0 | 0 |  | Práce | Běžná |  |  |  | POL1_
Díl: | 730 | Ústřední vytápění |  |  |  | 0 |  | 0 |  | 0 |  | 0 |  | 0 |  | 0 |  |  |  |  | 0 | [6 empty] | DIL
2 | 730 | Vytápění dle samost.rozpočtu | soubor | 1 |  | 0 |  | 0 |  | 0 | 21 | 0 | 0 | 0 | 0 | 0 |  | Vlastní | Indiv | 0 | 0 |  | Práce | Běžná |  |  |  | POL1_
Díl: | M21 | Elektromontáže |  |  |  | 0 |  | 0 |  | 0 |  | 0 |  | 0 |  | 0 |  |  |  |  | 0 | [6 empty] | DIL
3 | 210 | Elekroinstalace- silnoproud dle samostat.rozpočtu | soubor | 1 |  | 0 |  | 0 |  | 0 | 21 | 0 | 0 | 0 | 0 | 0 |  | Vlastní | Indiv | 0 | 0 |  | Práce | Běžná |  |  |  | POL1_
Díl: | M22 | Montáž sdělovací a zabezp. techniky |  |  |  | 0 |  | 0 |  | 0 |  | 0 |  | 0 |  | 0 |  |  |  |  | 0 | [6 empty] | DIL
4 | 220 | Elekroinstalace- slaboproud dle samostat.rozpočtu | soubor | 1 |  | 0 |  | 0 |  | 0 | 21 | 0 | 0 | 0 | 0 | 0 |  | Vlastní | Indiv | 0 | 0 |  | Práce | Běžná |  |  |  | POL1_
Díl: | M22m | Měření a regulace |  |  |  | 0 |  | 0 |  | 0 |  | 0 |  | 0 |  | 0 |  |  |  |  | 0 | [6 empty] | DIL
5 | 221 | MaR dle samostat.rozpočtu | soubor | 1 |  | 0 |  | 0 |  | 0 | 21 | 0 | 0 | 0 | 0 | 0 |  | Vlastní | Indiv | 0 | 0 |  | Práce | Běžná |  |  |  | POL1_
Díl: | M24 | Montáže vzduchotechnických zařízení |  |  |  | 0 |  | 0 |  | 0 |  | 0 |  | 0 |  | 0 |  |  |  |  | 0 | [6 empty] | DIL
6 | 240 | VZT a chlazení dle samostat. rozpočtu | soubor | 1 |  | 0 |  | 0 |  | 0 | 21 | 0 | 0 | 0 | 0 | 0 |  | Vlastní | Indiv | 0 | 0 |  | Práce | Běžná |  |  |  | POL1_
[26 empty] | 15 | 21 | DPH
| Celkem |  |  |  |  | 0 | [19 empty] | 0 | 0 | SUM
END
Note on S6: Jedná se o informaci, zda se jedná o položku, která je do rozpočtu zadána z cenové soustavy RTS, nebo vlastní.
Note on T6: Jedná se o název CÚ, která je zadána u položky rozpočtu