## Příloha č. 1 Smlouvy
Technické podmínky a Technická specifikace nabízeného plnění |  |  | Příloha č. 1 Kupní smlouvy
Hlubokomrazící box pro Biologický ústav LF MU – výzkumná skupina Lenky Bešše
TECHNICKÉ PODMÍNKY technická specifikace stanovená zadavatelem |  |  | TECHNICKÁ SPECIFIKACE NABÍZENÉHO PLNĚNÍ technická specifikace nabízená účastníkem
Popis parametru (Nabídka účastníka musí splňovat všechny níže uvedené požadavky a parametry specifikace. U parametrů vymezených minimální nebo maximální úrovní nebo rozmezím hodnot, musí nabídka uchazeče vyhovět alespoň stanovené požadované úrovni.) |  | Zadavatelem požadovaná hodnota | Pokud je zadavatelem po účastníkovi vyžadováno pouze uvedení, zda je příslušný požadovaný parametr splněn, pak účastník uvede ANO, že parametr splňuje. Pokud je zadavatelem u technického parametru požadován bližší popis nebo určení specifikace, pak je účastník povinen uvést bližší popis, výčet vlastností, konkrétní údaj nebo rozmezí hodnot jím nabízeného zboží
Z údajů uvedených účastníkem musí být zřejmé, že uchazečem nabízené zboží splňuje minimální technické požadavky stanovené zadavatelem – uchazeč uvede splnění požadovaného parametru ověřitelným způsobem, např. uvedením konkrétních hodnot, případně konkrétním odkazem na technické listy, výkresy apod.)
Kupující upozorňuje prodávajícího, že vzhledem k plánovanému umístění zboží (přístroje), musí být zboží možné stěhovat vstupním otvorem (dveřmi) o šířce 89 cm a výšce 196 cm. Transportní trasa: dodávka zboží je určena do 3. nadzemního podlaží, které je přístupné z garáží budovy výtahem v budově A19 s průchodným otvorem o rozměrech 89 cm x 199 cm, užitná plocha výtahu je 130 x 100 cm.
Položka Hlubokomrazící box |  |  | Model - typové/výrobní označení | Výrobce
|  |  | vyplní dodavatel | vyplní dodavatel
Počet kusů: 1 ks |  |  | Účastníkem nabízená hodnota
Kupující upozorňuje prodávajícího, že vzhledem k plánovanému umístění zboží (přístroje), musí být zboží možné stěhovat vstupním otvorem (dveřmi) o šířce 89 cm a výšce 196 cm. Stěhování přes tento vstupní otvor musí být možné provést jednoduše a bez větších technických zásahů na přístroji. Zadavatel musí být schopen realizovat stěhování vlastními silami, bez závislosti na dodavateli nebo třetí straně a v případě nutnosti montáže/demontáže jakýchkoliv prvků přístroje, pak současně bez jakékoliv vlivu na platnost záruky. |  | ANO, dodavatel potvrdí tuto skutečnost a uvede podrobný postup pro transport a výčet prvků, které je třeba demontovat, aby bylo možné zboží dveřmi přenést. | vyplní dodavatel
hlubokomrazící box skříňový |  | ANO | vyplní dodavatel
2 kompresorový kaskádový systém chlazení |  | ANO | vyplní dodavatel
vnitřní objem alespoň |  | 500L | vyplní dodavatel
4 samostatné oddíly s vlastními izolačními dvířky |  | ANO | vyplní dodavatel
VIP izolace vakuovými panely |  | ANO | vyplní dodavatel
kapacita standardních 2” krabiček 133 x 133 x 51/52 mm horizontálně uložených v držácích minimálně |  | 400ks | vyplní dodavatel
nastavení teploty alespoň v rozsahu |  | teplota -50 °C až -86 °C | vyplní dodavatel
Dotykový displej, zobrazující aktuální teplotu |  | ANO | vyplní dodavatel
flexibilní uspořádání vnitřního prostoru, všechny vnitřní police výškově nastavitelné, alespoň 3 police součástí dodávky |  | ANO | vyplní dodavatel
Kolecka pro snadný transport |  | ANO | vyplní dodavatel
Alarmy: vysoká/nízká teplota, otevřené dveře, porucha systému |  | ANO | vyplní dodavatel
GSM alarm modul pro zasílání varovných SMS zpráv výstup pro vzdálený monitoring |  | ANO | vyplní dodavatel
Validace, kontrola a instalace(stehovani manipulace) v cene |  | ANO | vyplní dodavatel
Snadno přístupný prachový filtr ve spodní částí |  | ANO | vyplní dodavatel
Prostup pro externí sondu |  | ANO | vyplní dodavatel
Maximální vnější rozměry (včetně madla, pantů, připojení) (mm) |  | 1990 x 830 x 980 | vyplní dodavatel
Maximálni hmotnost |  | 300kg | vyplní dodavatel
takto označené buňky vyplní účastník v rámci zpracování své nabídky