## Pokyny pro vyplnění
Pokyny pro vyplnění
Ve všech listech tohoto souboru můžete měnit pouze buňky s modrým pozadím. Jedná se o tyto údaje : - údaje o firmě - jednotkové ceny položek zadané na maximálně dvě desetinná místa

## Stavba
#RTSROZP# | Soupis stavebních prací, dodávek a služeb
| Stavba: |  | 2024/13 PaK | Rekonstrukce soc.zázemí na 5.np-objekt ESF, Lipová 41a
| Zadavatel |  | Masarykova univerzita |  |  |  | IČO: | 00216224
|  |  | Žerotínovo náměstí 617/9 |  |  |  | DIČ: | CZ00216224
|  |  | 60200 | Brno-Brno-město
| Projektant: |  | Projekční architektonická kancelář spol. s r.o. ing.arch. V. Steinhauserová |  |  |  | IČO: | 60754583
|  |  | Gorkého 62/13 |  |  |  | DIČ: | CZ60754583
|  |  | 60200 | Brno-Veveří
| Zhotovitel: | [5 empty] | IČO:
DIČ:
Vypracoval:
| Rozpis ceny | [6 empty] | Celkem
HSV | HSV | [6 empty] | 0
PSV | PSV | [6 empty] | 0
MON | MON | [6 empty] | 0
VN | Vedlejší náklady | [6 empty] | 0
ON | Ostatní náklady | [6 empty] | 0
| Celkem | [6 empty] | 0
Rekapitulace daní
| Základ pro sníženou DPH |  |  | 12 | % | 0 |  |  | CZK
| Snížená DPH |  |  | 12 | % | 0 |  |  | CZK
| Základ pro základní DPH |  |  | 21 | % | 0 |  |  | CZK
| Základní DPH |  |  | 21 | % | 0 |  |  | CZK
0 | Zaokrouhlení |  |  |  |  | 0 |  |  | CZK
0 | Cena celkem bez DPH |  |  |  |  | 0 |  |  | CZK
| Cena celkem s DPH |  |  |  |  | 0 |  |  | CZK
|  | v |  |  | dne
|  |  | Za zhotovitele |  |  |  | Za objednatele
Rekapitulace dílčích částí
#CASTI>> | Číslo | Název |  |  | Základ pro sníženou DPH | Základ pro základní DPH | DPH celkem | Cena celkem | %
1 | Stavba |  |  |  | 0 | 0 |  | 0
2 |  | Ostatní a vedlejší náklady |  |  | 0 | 0 |  | 0
3 | 0 | VN+ON |  |  | 0 | 0 |  | 0
2 |  | Stavební objekt
2 | SO 1 | Rekonstrukce soc.zázemí na 5.np |  |  | 0 | 0 |  | 0
3 | 1 | stavební část |  |  | 0 | 0 |  | 0
3 | 2 | profese |  |  | 0 | 0 |  | 0
| Celkem za stavbu |  |  |  | 0 | 0 | 0 | 0 | 0
#POPS | Popis stavby: 2024/13 PaK - Rekonstrukce soc.zázemí na 5.np-objekt ESF, Lipová 41a
#POPO | Popis objektu: 00 - Vedlejší a ostatní náklady
#POPR | Popis rozpočtu: 0 - VN+ON
#POPO | Popis objektu: SO 1 - Rekonstrukce soc.zázemí na 5.np
#POPR | Popis rozpočtu: 1 - stavební část
#POPR | Popis rozpočtu: 2 - profese
Rekapitulace dílů
| Číslo | Název |  |  | Typ dílu |  |  | Celkem | %
| 3 | Svislé a kompletní konstrukce |  |  | HSV |  |  | 0
| 311s | Sádrokartonové konstrukce |  |  | HSV |  |  | 0
| 61 | Úpravy povrchů vnitřní |  |  | HSV |  |  | 0
| 94 | Lešení a stavební výtahy |  |  | HSV |  |  | 0
| 95 | Dokončovací konstrukce na pozemních stavbách |  |  | HSV |  |  | 0
| 96 | Bourání konstrukcí |  |  | HSV |  |  | 0
| 99 | Staveništní přesun hmot |  |  | HSV |  |  | 0
| 711 | Izolace proti vodě |  |  | PSV |  |  | 0
| 720 | Zdravotechnická instalace |  |  | PSV |  |  | 0
| 730 | Ústřední vytápění |  |  | PSV |  |  | 0
| 760-O | ostatní výrobky |  |  | PSV |  |  | 0
| 766 | Konstrukce truhlářské |  |  | PSV |  |  | 0
| 767 | Konstrukce zámečnické |  |  | PSV |  |  | 0
| 771 | Podlahy z dlaždic a obklady |  |  | PSV |  |  | 0
| 777 | Podlahy ze syntetických hmot |  |  | PSV |  |  | 0
| 781 | Obklady keramické |  |  | PSV |  |  | 0
| 783 | Nátěry |  |  | PSV |  |  | 0
| 784 | Malby |  |  | PSV |  |  | 0
| M21 | Elektromontáže |  |  | MON |  |  | 0
| M24 | Montáže vzduchotechnických zařízení |  |  | MON |  |  | 0
| D96 | Přesuny suti a vybouraných hmot |  |  | PSU |  |  | 0
| VN | Vedlejší náklady |  |  | VN |  |  | 0
| ON | Ostatní náklady |  |  | ON |  |  | 0
| Cena celkem | [6 empty] | 0 | 0
Note on D11: Název
Note on I11: IČO
Note on D12: Ulice
Note on I12: DIČ
Note on D13: PSČ
Note on E13: Místo

## VzorPolozky (hidden)
Položkový rozpočet
S:
O:
R:

## 00 0 Naklady
Soupis vedlejších a ostatních nákladů | [27 empty] | #TypZaznamu#
S: | 2024/13 PaK | Rekonstrukce soc.zázemí na 5.np-objekt ESF, Lipová 41a | [25 empty] | STA
O: | 00 | Vedlejší a ostatní náklady | [22 empty] | NAK |  |  | OBJ
R: | 0 | VN+ON | [25 empty] | ROZ
P.č. | Číslo položky | Název položky | MJ | Množství | Cena / MJ | Celkem | Dodávka | Dodávka celk. | Montáž | Montáž celk. | DPH | Cena s DPH | Hmotnost / MJ | Hmotnost celk.(t) | Dem. hmotnost / MJ | Dem. hmotnost celk.(t) | Ceník | Cen. soustava / platnost | Cenová úroveň | Nhod / MJ | Nhod celk. | Dodavatel | Typ položky | Stav položky
Díl: | VN | Vedlejší náklady |  |  |  | 0 |  | 0 |  | 0 |  | 0 |  | 0 |  | 0 |  |  |  |  | 0 | [6 empty] | DIL
1 | 005121 R | Zařízení staveniště | Soubor | 1 |  | 0 |  | 0 |  | 0 | 21 | 0 | 0 | 0 | 0 | 0 |  | RTS 24/ I | Indiv | 0 | 0 |  | VRN | Běžná |  |  |  | POL99_2
|  | Veškeré náklady spojené s vybudováním, provozem a odstraněním zařízení staveniště. | [25 empty] | POP
2 | 005122010R | Provoz objednatele | Soubor | 1 |  | 0 |  | 0 |  | 0 | 21 | 0 | 0 | 0 | 0 | 0 |  | RTS 24/ I | Indiv | 0 | 0 |  | VRN | Běžná |  |  |  | POL99_2
|  | Náklady na ztížené provádění stavebních prací v důsledku nepřerušeného provozu na staveništi nebo v případech nepřerušeného provozu v objektech v nichž se stavební práce provádí. | [25 empty] | POP | Náklady na ztížené provádění stavebních prací v důsledku nepřerušeného provozu na staveništi nebo v případech nepřerušeného provozu v objektech v nichž se stavební práce provádí.
|  | Náklady na ztížené provádění stavebních prací spojených s opravou rozvodů vody v budově – nápojné místo vody a kanalizace pro stavbu bude pouze v pravém křídle budovy. | [25 empty] | POP | Náklady na ztížené provádění stavebních prací spojených s opravou rozvodů vody v budově – nápojné místo vody a kanalizace pro stavbu bude pouze v pravém křídle budovy.
3 | 005124010R | Koordinační činnost | Soubor | 1 |  | 0 |  | 0 |  | 0 | 21 | 0 | 0 | 0 | 0 | 0 |  | RTS 24/ I | Indiv | 0 | 0 |  | VRN | Běžná |  |  |  | POL99_2
|  | Koordinace stavebních a technologických dodávek stavby. | [25 empty] | POP
Díl: | ON | Ostatní náklady |  |  |  | 0 |  | 0 |  | 0 |  | 0 |  | 0 |  | 0 |  |  |  |  | 0 | [6 empty] | DIL
4 | 005241010R | Dokumentace skutečného provedení | Soubor | 1 |  | 0 |  | 0 |  | 0 | 21 | 0 | 0 | 0 | 0 | 0 |  | RTS 24/ I | Indiv | 0 | 0 |  | VRN | Běžná |  |  |  | POL99_8
|  | Náklady na vyhotovení dokumentace skutečného provedení stavby a její předání objednateli v požadované formě a požadovaném počtu. | [25 empty] | POP | Náklady na vyhotovení dokumentace skutečného provedení stavby a její předání objednateli v požadované formě a požadovaném počtu.
[8 empty] | 0 |  | 0 | 21 | 0 | 0 | 0 | 0 | 0 |  |  | Indiv | 0 | 0 |  | VRN | Běžná |  |  |  | POL99_8
[8 empty] | 0 |  | 0 | 21 | 0 | 0 | 0 | 0 | 0 |  |  | Indiv | 0 | 0 |  | VRN | Běžná |  |  |  | POL99_8
[26 empty] | 12 | 21 | DPH
| Celkem |  |  |  |  | 0 | [19 empty] | 0 | 0 | SUM
END
Note on S6: Jedná se o informaci, zda se jedná o položku, která je do rozpočtu zadána z cenové soustavy RTS, nebo vlastní.
Note on T6: Jedná se o název CÚ, která je zadána u položky rozpočtu

## SO 1 1 Pol
Položkový soupis prací a dodávek | [27 empty] | #TypZaznamu#
S: | 2024/13 PaK | Rekonstrukce soc.zázemí na 5.np-objekt ESF, Lipová 41a | [25 empty] | STA
O: | SO 1 | Rekonstrukce soc.zázemí na 5.np | [22 empty] | STA |  |  | OBJ
R: | 1 | stavební část | [25 empty] | ROZ
P.č. | Číslo položky | Název položky | MJ | Množství | Cena / MJ | Celkem | Dodávka | Dodávka celk. | Montáž | Montáž celk. | DPH | Cena s DPH | Hmotnost / MJ | Hmotnost celk.(t) | Dem. hmotnost / MJ | Dem. hmotnost celk.(t) | Ceník | Cen. soustava / platnost | Cenová úroveň | Nhod / MJ | Nhod celk. | Dodavatel | Typ položky | Stav položky
Díl: | 3 | Svislé a kompletní konstrukce |  |  |  | 0 |  | 0 |  | 0 |  | 0 |  | 1.62 |  | 0 |  |  |  |  | 8.16 | [6 empty] | DIL
1 | 317944311RT2 | Dodání a osazení válcovaných nosníků do připravených otvorů I 100 | t | 0.00917 |  | 0 |  | 0 |  | 0 | 21 | 0 | 1.09 | 0.01 | 0 | 0 | 801-4 | RTS 24/ I | RTS 24/ I | 20.6 | 0.19 |  | Práce | Běžná |  |  |  | POL1_
|  | bez zazdění hlav, s nařezáním nosníků na potřebný rozměr, | [25 empty] | SPI
|  | 1,1*8,34*,001 |  | 0.00917 | [23 empty] | VV | 0
2 | 342255028R00 | Příčky z cihel a tvárnic nepálených příčky z příčkovek pórobetonových tloušťky 150 mm | m2 | 14 |  | 0 |  | 0 |  | 0 | 21 | 0 | 0.11313 | 1.58 | 0 | 0 | 801-1 | RTS 24/ I | RTS 24/ I | 0.55489 | 7.77 |  | Práce | Běžná |  |  |  | POL1_
|  | včetně pomocného lešení | [25 empty] | SPI
3 | 346244381RT2 | Plentování ocelových nosníků jednostranné výšky do 200 mm | m2 | 0.16 |  | 0 |  | 0 |  | 0 | 21 | 0 | 0.1568 | 0.03 | 0 | 0 | 801-1 | RTS 24/ I | RTS 24/ I | 1.22 | 0.2 |  | Práce | Běžná |  |  |  | POL1_
|  | jakýmikoliv cihlami, | [25 empty] | SPI
|  | ,8*,1*2 |  | 0.16 | [23 empty] | VV | 0
Díl: | 311s | Sádrokartonové konstrukce |  |  |  | 0 |  | 0 |  | 0 |  | 0 |  | 0.74 |  | 0 |  |  |  |  | 33.94 | [6 empty] | DIL
4 | 342263410R00 | Úpravy, doplňkové práce a příplatky pro sádrokartonové a sádrovláknité příčky doplňkové práce osazení revizních dvířek plochy do 0,25 m2 | kus | 5 |  | 0 |  | 0 |  | 0 | 21 | 0 | 0.00016 | 0 | 0 | 0 | 801-1 | RTS 24/ I | RTS 24/ I | 0.94 | 4.7 |  | Práce | Běžná |  |  |  | POL1_
|  | Včetně vytvoření otvoru a osazení rámu s dvířky a prošroubování. | [25 empty] | POP
|  | 2+2+1 |  | 5 | [23 empty] | VV | 0
5 | 342263420R00 | Úpravy, doplňkové práce a příplatky pro sádrokartonové a sádrovláknité příčky doplňkové práce osazení revizních dvířek plochy do 0,5 m2 | kus | 1 |  | 0 |  | 0 |  | 0 | 21 | 0 | 0.00024 | 0 | 0 | 0 | 801-1 | RTS 24/ I | RTS 24/ I | 1.04 | 1.04 |  | Práce | Běžná |  |  |  | POL1_
|  | Včetně vytvoření otvoru a osazení rámu s dvířky a prošroubování. | [25 empty] | POP
6 | 342091143R00 | Úpravy, doplňkové práce a příplatky pro sádrokartonové a sádrovláknité příčky příplatky za rozteč 400 mm u svislých profilů 100x50 mm | m2 | 27.162 |  | 0 |  | 0 |  | 0 | 21 | 0 | 0.00057 | 0.02 | 0 | 0 | 801-1 | RTS 24/ I | RTS 24/ I | 0.03 | 0.81 |  | Práce | Běžná |  |  |  | POL1_
|  | (,1+4,7+,71+2,85+1,7)*2,7 |  | 27.162 | [23 empty] | VV | 0
7 | 347016233R00 | Předstěny opláštěné sádrokartonovými deskami volně stojící, bez izolace 1x nosná ocelová konstrukce CW 100, dvojité opláštění, desky impregnované, tloušťky 12,5 mm, tloušťka stěny 125 mm, požární odolnost EI 45 | m2 | 27.162 |  | 0 |  | 0 |  | 0 | 21 | 0 | 0.02265 | 0.62 | 0 | 0 | 801-1 | RTS 24/ I | RTS 24/ I | 0.84 | 22.82 |  | Práce | Běžná |  |  |  | POL1_
|  | Včetně: | [25 empty] | POP
|  | - nezbytné úpravy desek na příslušný rozměr | [25 empty] | POP
|  | - úpravy rohů, koutů a hran konstrukcí ze sádrokartonu | [25 empty] | POP
|  | - standardního tmelení Q2, to je: základní tmelení Q1+ dodatečné tmelení (tmelení najemno) a případné přebroušení. | [25 empty] | POP |  | - standardního tmelení Q2, to je: základní tmelení Q1+ dodatečné tmelení (tmelení najemno) a případné přebroušení.
|  | (,1+4,7+,71+2,85+1,7)*2,7 |  | 27.162 | [23 empty] | VV | 0
8 | 342266998R00 | Předstěny opláštěné sádrokartonovými deskami příplatky příplatek pro obklad za plochu do 2 m2 | m2 | 4.59 |  | 0 |  | 0 |  | 0 | 21 | 0 | 0 | 0 | 0 | 0 | 801-1 | RTS 24/ I | RTS 24/ I | 0.29 | 1.33 |  | Práce | Běžná |  |  |  | POL1_
|  | 1,7*2,7 |  | 4.59 | [23 empty] | VV | 0
9 | 342263310R0x | Úprava sádrokartonové příčky pro osazení WC, výlevky | kus | 9 |  | 0 |  | 0 |  | 0 | 21 | 0 | 0.00332 | 0.03 | 0 | 0 |  | Vlastní | RTS 24/ I | 0.36 | 3.24 |  | Práce | Běžná |  |  |  | POL1_
|  | 8+1 |  | 9 | [23 empty] | VV | 0
10 | 34701x | výztuha z UA profilů pro osazení WC - dod+mtz | m | 27 |  | 0 |  | 0 |  | 0 | 21 | 0 | 0.00244 | 0.07 | 0 | 0 |  | Vlastní | Indiv | 0 | 0 |  | Práce | Běžná |  |  |  | POL1_
|  | pro osazení WC a výlevky : 27 |  | 27 | [23 empty] | VV | 0
11 | 553476533R | Dvířka revizní použití: stavební otvor, prostup, šachta; funkce: klasické; šířka = 150 mm; výška = 300 mm; materiál: nerez; počet křídel: 1 | kus | 1 |  | 0 |  | 0 |  | 0 | 21 | 0 | 0.0006 | 0 | 0 | 0 | SPCM | RTS 24/ I | RTS 24/ I | 0 | 0 |  | Specifikace | Běžná |  |  |  | POL3_
12 | 553476536R | Dvířka revizní použití: stavební otvor, prostup, šachta; funkce: klasické; šířka = 200 mm; výška = 300 mm; materiál: nerez; počet křídel: 1 | kus | 2 |  | 0 |  | 0 |  | 0 | 21 | 0 | 0.0008 | 0 | 0 | 0 | SPCM | RTS 24/ I | RTS 24/ I | 0 | 0 |  | Specifikace | Běžná |  |  |  | POL3_
13 | 553476540R | Dvířka revizní použití: stavební otvor, prostup, šachta; funkce: klasické; šířka = 300 mm; výška = 400 mm; materiál: nerez; počet křídel: 1 | kus | 2 |  | 0 |  | 0 |  | 0 | 21 | 0 | 0.0012 | 0 | 0 | 0 | SPCM | RTS 24/ I | RTS 24/ I | 0 | 0 |  | Specifikace | Běžná |  |  |  | POL3_
14 | 553476547R | Dvířka revizní použití: stavební otvor, prostup, šachta; funkce: klasické; šířka = 600 mm; výška = 600 mm; materiál: nerez; počet křídel: 1 | kus | 1 |  | 0 |  | 0 |  | 0 | 21 | 0 | 0.003 | 0 | 0 | 0 | SPCM | RTS 24/ I | RTS 24/ I | 0 | 0 |  | Specifikace | Běžná |  |  |  | POL3_
Díl: | 61 | Úpravy povrchů vnitřní |  |  |  | 0 |  | 0 |  | 0 |  | 0 |  | 3.83 |  | 0 |  |  |  |  | 58.72 | [6 empty] | DIL
15 | 612409991R00 | Začištění omítek kolem oken, dveří a obkladů apod. maltou vápenou | m | 9.88 |  | 0 |  | 0 |  | 0 | 21 | 0 | 0.00371 | 0.04 | 0 | 0 | 801-4 | RTS 24/ I | RTS 24/ I | 0.18 | 1.78 |  | Práce | Běžná |  |  |  | POL1_
|  | (,9+2,02*2)*2 |  | 9.88 | [23 empty] | VV | 0
16 | 612421626R00 | Omítky vnitřní stěn vápenné nebo vápenocementové v podlaží i ve schodišti hladké | m2 | 79.2244 |  | 0 |  | 0 |  | 0 | 21 | 0 | 0.04414 | 3.5 | 0 | 0 | 801-1 | RTS 24/ I | RTS 24/ I | 0.6 | 47.53 |  | Práce | Běžná |  |  |  | POL1_
|  | 5037 : 2,02*(4,6*2+2,85-,9) |  | 22.523 | [23 empty] | VV | 0
|  | 2,02*(2,1*2+2,55*2-,9*2) |  | 15.15 | [23 empty] | VV | 0
|  | 5036 : 2,02*(2,44+1,83+4,7-,9-,8) |  | 14.6854 | [23 empty] | VV | 0
|  | 2,02*(2,05*2+2,85*2-,9*2) |  | 16.16 | [23 empty] | VV | 0
|  | 5039 : 2,02*(1,7*2+1,35*2-,8) |  | 10.706 | [23 empty] | VV | 0
17 | 612421637R00 | Omítky vnitřní stěn vápenné nebo vápenocementové v podlaží i ve schodišti štukové | m2 | 5 |  | 0 |  | 0 |  | 0 | 21 | 0 | 0.04766 | 0.24 | 0 | 0 | 801-1 | RTS 24/ I | RTS 24/ I | 0.84 | 4.2 |  | Práce | Běžná |  |  |  | POL1_
18 | 612481211RT8 | Vyztužení povrchu vnitřních stěn sklotextilní síťovinou s dodávkou síťoviny a stěrkového tmelu | m2 | 14.48 |  | 0 |  | 0 |  | 0 | 21 | 0 | 0.00361 | 0.05 | 0 | 0 | 801-1 | RTS 24/ I | RTS 24/ I | 0.36 | 5.21 |  | Práce | Běžná |  |  |  | POL1_
|  | 1,2*,2*2 |  | 0.48 | [23 empty] | VV | 0
|  | 14 |  | 14 | [23 empty] | VV | 0
Díl: | 94 | Lešení a stavební výtahy |  |  |  | 0 |  | 0 |  | 0 |  | 0 |  | 0.12 |  | 0 |  |  |  |  | 15.48 | [6 empty] | DIL
19 | 941955002R00 | Lešení lehké pracovní pomocné pomocné, o výšce lešeňové podlahy přes 1,2 do 1,9 m | m2 | 73.73 |  | 0 |  | 0 |  | 0 | 21 | 0 | 0.00158 | 0.12 | 0 | 0 | 800-3 | RTS 24/ I | RTS 24/ I | 0.21 | 15.48 |  | Práce | Běžná |  |  |  | POL1_
|  | 18,02+16,44+2,55 |  | 37.01 | [23 empty] | VV | 0
|  | podhled : 17,9+16,27+2,55 |  | 36.72 | [23 empty] | VV | 0
Díl: | 95 | Dokončovací konstrukce na pozemních stavbách |  |  |  | 0 |  | 0 |  | 0 |  | 0 |  | 0 |  | 0 |  |  |  |  | 23.25 | [6 empty] | DIL
20 | 952901111R00 | Vyčištění budov a ostatních objektů budov bytové nebo občanské výstavby - zametení a umytí podlah, dlažeb, obkladů, schodů v místnostech, chodbách a schodištích, vyčištění a umytí oken, dveří s rámy, zárubněmi, umytí a vyčištění jiných zasklených a natíraných ploch a zařizovacích předmětů před předáním do užívání světlá výška podlaží do 4 m | m2 | 75 |  | 0 |  | 0 |  | 0 | 21 | 0 | 4e-05 | 0 | 0 | 0 | 801-1 | RTS 24/ I | RTS 24/ I | 0.31 | 23.25 |  | Práce | Běžná |  |  |  | POL1_
|  | cca : 75 |  | 75 | [23 empty] | VV | 0
21 | 950 1 | ochrana podlahy(marmoleum, dlažba) před poškozením - zřízení + odstranění | m2 | 47.6 |  | 0 |  | 0 |  | 0 | 21 | 0 | 4e-05 | 0 | 0 | 0 |  | Vlastní | Indiv | 0 | 0 |  | Práce | Běžná |  |  |  | POL1_1
|  | cca : 12*2,3+20 |  | 47.6 | [23 empty] | VV | 0
Díl: | 96 | Bourání konstrukcí |  |  |  | 0 |  | 0 |  | 0 |  | 0 |  | 0.06 |  | 18.59 |  |  |  |  | 83.28 | [6 empty] | DIL
22 | 962031113R00 | Bourání příček z cihel pálených plných, tloušťky 65 mm | m2 | 14.894 |  | 0 |  | 0 |  | 0 | 21 | 0 | 0.00067 | 0.01 | 0.184 | 2.74 | 801-3 | RTS 24/ I | RTS 24/ I | 0.227 | 3.38 |  | Práce | Běžná |  |  |  | POL1_
|  | nebo vybourání otvorů průřezové plochy přes 4 m2 v příčkách, včetně pomocného lešení o výšce podlahy do 1900 mm a pro zatížení do 1,5 kPa (150 kg/m2), | [25 empty] | SPI |  | nebo vybourání otvorů průřezové plochy přes 4 m2 v příčkách, včetně pomocného lešení o výšce podlahy do 1900 mm a pro zatížení do 1,5 kPa (150 kg/m2),
|  | 2,2*(1,145*2+1,12*4) |  | 14.894 | [23 empty] | VV | 0
23 | 962031116R00 | Bourání příček z cihel pálených plných, tloušťky 140 mm | m2 | 15.2325 |  | 0 |  | 0 |  | 0 | 21 | 0 | 0.00067 | 0.01 | 0.319 | 4.86 | 801-3 | RTS 24/ I | RTS 24/ I | 0.317 | 4.83 |  | Práce | Běžná |  |  |  | POL1_
|  | nebo vybourání otvorů průřezové plochy přes 4 m2 v příčkách, včetně pomocného lešení o výšce podlahy do 1900 mm a pro zatížení do 1,5 kPa (150 kg/m2), | [25 empty] | SPI |  | nebo vybourání otvorů průřezové plochy přes 4 m2 v příčkách, včetně pomocného lešení o výšce podlahy do 1900 mm a pro zatížení do 1,5 kPa (150 kg/m2),
|  | (2,85+4,7)*3,27-,6*8*1,97 |  | 15.2325 | [23 empty] | VV | 0
24 | 962086111R00 | Bourání zdiva příček z plynosilikátu a pórobetonu a ostatních nepálených zdicích materiálů o objemové hmotnosti do 500 kg/m3, tloušťky do 150 mm | m2 | 14 |  | 0 |  | 0 |  | 0 | 21 | 0 | 0.00067 | 0.01 | 0.145 | 2.03 | 801-3 | RTS 24/ I | RTS 24/ I | 0.271 | 3.79 |  | Práce | Běžná |  |  |  | POL1_
|  | nebo vybourání otvorů jakýchkoliv rozměrů, včetně pomocného lešení o výšce podlahy do 1900 mm a pro zatížení do 1,5 kPa (150 kg/m2), | [25 empty] | SPI |  | nebo vybourání otvorů jakýchkoliv rozměrů, včetně pomocného lešení o výšce podlahy do 1900 mm a pro zatížení do 1,5 kPa (150 kg/m2),
25 | 963016111R00 | Demontáž sádrokartonových a sádrovláknitých podhledů z desek bez minerální izolace, na jednoduché ocelové konstrukci, 1x opláštěné tl. 12,5 mm | m2 | 37.01 |  | 0 |  | 0 |  | 0 | 21 | 0 | 0.00033 | 0.01 | 0.01183 | 0.44 | 801-3 | RTS 24/ I | RTS 24/ I | 0.346 | 12.81 |  | Práce | Běžná |  |  |  | POL1_
|  | b : 18,02+16,44+2,55 |  | 37.01 | [23 empty] | VV | 0
26 | 965048150R00 | Dočištění povrchu po vybourání dlažeb do tmele, plochy do 50% | m2 | 37.01 |  | 0 |  | 0 |  | 0 | 21 | 0 | 0 | 0 | 0.00175 | 0.06 | 801-3 | RTS 24/ I | RTS 24/ I | 0.165 | 6.11 |  | Práce | Běžná |  |  |  | POL1_
|  | a : 18,02+16,44+2,55 |  | 37.01 | [23 empty] | VV | 0
27 | 965081713R00 | Bourání podlah z keramických dlaždic, tloušťky do 10 mm, plochy přes 1 m2 | m2 | 37.01 |  | 0 |  | 0 |  | 0 | 21 | 0 | 0 | 0 | 0.02 | 0.74 | 801-3 | RTS 24/ I | RTS 24/ I | 0.147 | 5.44 |  | Práce | Běžná |  |  |  | POL1_
|  | bez podkladního lože, s jakoukoliv výplní spár | [25 empty] | SPI
|  | a : 18,02+16,44+2,55 |  | 37.01 | [23 empty] | VV | 0
28 | 967031132R00 | Přisekání rovných ostění ve zdivu cihelném na jakoukoliv maltu vápennou nebo vépenocementovou | m2 | 0.2222 |  | 0 |  | 0 |  | 0 | 21 | 0 | 0 | 0 | 0.055 | 0.01 | 801-3 | RTS 24/ I | RTS 24/ I | 0.425 | 0.09 |  | Práce | Běžná |  |  |  | POL1_
|  | bez odstupu, po hrubém vybourání otvorů v jakémkoliv zdivu cihelném, včetně pomocného lešení o výšce podlahy do 1900 mm a pro zatížení do 1,5 kPa (150 kg/m2), | [25 empty] | SPI |  | bez odstupu, po hrubém vybourání otvorů v jakémkoliv zdivu cihelném, včetně pomocného lešení o výšce podlahy do 1900 mm a pro zatížení do 1,5 kPa (150 kg/m2),
|  | 2,02*,11 |  | 0.2222 | [23 empty] | VV | 0
29 | 968061125R00 | Vyvěšení nebo zavěšení dřevěných křídel dveří, plochy do 2 m2 | kus | 13 |  | 0 |  | 0 |  | 0 | 21 | 0 | 0 | 0 | 0 | 0 | 801-3 | RTS 24/ I | RTS 24/ I | 0.05 | 0.65 |  | Práce | Běžná |  |  |  | POL1_
|  | oken, dveří a vrat, s uložením a opětovným zavěšením po provedení stavebních změn, | [25 empty] | SPI
|  | 600/1970 : 9 |  | 9 | [23 empty] | VV | 0
|  | 800/1970 : 4 |  | 4 | [23 empty] | VV | 0
30 | 968072455R00 | Vybourání a vyjmutí kovových rámů a rolet rámů, včetně pomocného lešení o výšce podlahy do 1900 mm a pro zatížení do 1,5 kPa (150 kg/m2) dveřních zárubní, plochy do 2 m2 | m2 | 16.942 |  | 0 |  | 0 |  | 0 | 21 | 0 | 0.00117 | 0.02 | 0.076 | 1.29 | 801-3 | RTS 24/ I | RTS 24/ I | 0.939 | 15.91 |  | Práce | Běžná |  |  |  | POL1_
|  | 600/1970 : 9*,6*1,97 |  | 10.638 | [23 empty] | VV | 0
|  | 800/1970 : 4*,8*1,97 |  | 6.304 | [23 empty] | VV | 0
31 | 971033531R00 | Vybourání otvorů ve zdivu cihelném z jakýchkoliv cihel pálených na jakoukoliv maltu vápenou nebo vápenocementovou, plochy do 1 m2, tloušťky do 150 mm | m2 | 1 |  | 0 |  | 0 |  | 0 | 21 | 0 | 0.00165 | 0 | 0.27 | 0.27 | 801-3 | RTS 24/ I | RTS 24/ I | 0.705 | 0.71 |  | Práce | Běžná |  |  |  | POL1_
|  | základovém nebo nadzákladovém, | [25 empty] | SPI
|  | Včetně pomocného lešení o výšce podlahy do 1900 mm a pro zatížení do 1,5 kPa (150 kg/m2). | [25 empty] | POP
32 | 974031664R00 | Vysekání rýh v jakémkoliv zdivu cihelném pro vtahování nosníků do zdí, před vybouráním otvorů do hloubky 150 mm, při výšce nosníku do 150 mm | m | 1.1 |  | 0 |  | 0 |  | 0 | 21 | 0 | 0 | 0 | 0.042 | 0.05 | 801-3 | RTS 24/ I | RTS 24/ I | 0.72 | 0.79 |  | Práce | Běžná |  |  |  | POL1_
33 | 978059531R00 | Odsekání a odebrání obkladů stěn z obkládaček vnitřních z jakýchkoliv materiálů, plochy přes 2 m2 | m2 | 89.74 |  | 0 |  | 0 |  | 0 | 21 | 0 | 0 | 0 | 0.068 | 6.1 | 801-3 | RTS 24/ I | RTS 24/ I | 0.3 | 26.92 |  | Práce | Běžná |  |  |  | POL1_
|  | včetně otlučení podkladní omítky až na zdivo, | [25 empty] | SPI
|  | 5037 : 2,0*(,9*3+1,145*2+3,495*2+2,85-,9) |  | 27.86 | [23 empty] | VV | 0
|  | 2,0*(2,1*2+2,55*2-,9*2) |  | 15 | [23 empty] | VV | 0
|  | 5036 : 2,0*(2,05*2+2,85*2-,9*2) |  | 16 | [23 empty] | VV | 0
|  | 2,0*(1,12*2+1,0+,85*4+4,7-,7-,9) |  | 19.48 | [23 empty] | VV | 0
|  | 5039 : 2,0*(1,5*2+1,7*2-,7) |  | 11.4 | [23 empty] | VV | 0
34 | 632441491R0x | obroušení stávaj.bet.maz. | m2 | 37.01 |  | 0 |  | 0 |  | 0 | 21 | 0 | 0 | 0 | 0 | 0 |  | Vlastní | Indiv | 0.05 | 1.85 |  | Práce | Běžná |  |  |  | POL1_
|  | a : 18,02+16,44+2,55 |  | 37.01 | [23 empty] | VV | 0
Díl: | 99 | Staveništní přesun hmot |  |  |  | 0 |  | 0 |  | 0 |  | 0 |  | 0 |  | 0 |  |  |  |  | 16.4 | [6 empty] | DIL
35 | 999281111R00 | Přesun hmot pro opravy a údržbu objektů pro opravy a údržbu dosavadních objektů včetně vnějších plášťů výšky do 25 m, | t | 6.3628 |  | 0 |  | 0 |  | 0 | 21 | 0 | 0 | 0 | 0 | 0 | 801-4 | RTS 24/ I | RTS 24/ I | 2.577 | 16.4 |  | Přesun hmot | Běžná |  |  |  | POL7_
|  | oborů 801, 803, 811 a 812 | [25 empty] | SPI
|  | Hmotnosti z položek s pořadovými čísly: : | [25 empty] | VV | 0
|  | 1,2,3,4,5,6,7,9,10,11,12,13,14,15,16,17,18,19,20,21,22,23,24,25,30,31, : | [25 empty] | VV | 0
|  | Součet: : 6,36285 |  | 6.3628 | [23 empty] | VV | 0
Díl: | 711 | Izolace proti vodě |  |  |  | 0 |  | 0 |  | 0 |  | 0 |  | 0.16 |  | 0 |  |  |  |  | 27.9 | [6 empty] | DIL
36 | 711212000RU1 | Izolace proti vodě nátěr podkladní pod hydroizolační stěrky | m2 | 41.458 |  | 0 |  | 0 |  | 0 | 21 | 0 | 0.00021 | 0.01 | 0 | 0 | 800-711 | RTS 24/ I | RTS 24/ I | 0.1 | 4.15 |  | Práce | Běžná |  |  |  | POL1_
37 | 711212002RT3 | Izolace proti vodě stěrka hydroizolační proti zemní vlhkosti | m2 | 41.458 |  | 0 |  | 0 |  | 0 | 21 | 0 | 0.0034 | 0.14 | 0 | 0 | 800-711 | RTS 24/ I | RTS 24/ I | 0.39 | 16.17 |  | Práce | Běžná |  |  |  | POL1_
|  | jednovrstvá | [25 empty] | POP
|  | K1 : 17,9+16,27+2,55 |  | 36.72 | [23 empty] | VV | 0
|  | 5037 : ,1*(4,6*2+2,85*2-,9) |  | 1.4 | [23 empty] | VV | 0
|  | ,1*(2,1*2+2,55*2-,9*2) |  | 0.75 | [23 empty] | VV | 0
|  | 5036 : ,1*(2,44*2+4,7*2-,9-,8) |  | 1.258 | [23 empty] | VV | 0
|  | ,1*(2,05*2+2,85*2-,9*2) |  | 0.8 | [23 empty] | VV | 0
|  | 5039 : ,1*(1,7*2+1,35*2-,8) |  | 0.53 | [23 empty] | VV | 0
38 | 711212601RT2 | Izolace proti vodě doplňky těsnicí pás š.100 mm do spoje podlaha-stěna | m | 47.38 |  | 0 |  | 0 |  | 0 | 21 | 0 | 0.00029 | 0.01 | 0 | 0 | 800-711 | RTS 24/ I | RTS 24/ I | 0.11 | 5.21 |  | Práce | Běžná |  |  |  | POL1_
|  | 5037 : (4,6*2+2,85*2-,9) |  | 14 | [23 empty] | VV | 0
|  | (2,1*2+2,55*2-,9*2) |  | 7.5 | [23 empty] | VV | 0
|  | 5036 : (2,44*2+4,7*2-,9-,8) |  | 12.58 | [23 empty] | VV | 0
|  | (2,05*2+2,85*2-,9*2) |  | 8 | [23 empty] | VV | 0
|  | 5039 : (1,7*2+1,35*2-,8) |  | 5.3 | [23 empty] | VV | 0
39 | 711212602RT2 | Izolace proti vodě doplňky těsnicí roh do spoje podlaha stěna | kus | 30 |  | 0 |  | 0 |  | 0 | 21 | 0 | 0.00011 | 0 | 0 | 0 | 800-711 | RTS 24/ I | RTS 24/ I | 0.07 | 2.1 |  | Práce | Běžná |  |  |  | POL1_
|  | 8+6+4+8+4 |  | 30 | [23 empty] | VV | 0
40 | 998711103R00 | Přesun hmot pro izolace proti vodě svisle do 60 m | t | 0.1667 |  | 0 |  | 0 |  | 0 | 21 | 0 | 0 | 0 | 0 | 0 | 800-711 | RTS 24/ I | RTS 24/ I | 1.637 | 0.27 |  | Přesun hmot | Běžná |  |  |  | POL7_
|  | 50 m vodorovně měřeno od těžiště půdorysné plochy skládky do těžiště půdorysné plochy objektu | [25 empty] | SPI
|  | Hmotnosti z položek s pořadovými čísly: : | [25 empty] | VV | 0
|  | 36,37,38,39, : | [25 empty] | VV | 0
|  | Součet: : 0,16670 |  | 0.1667 | [23 empty] | VV | 0
Díl: | 760-O | ostatní výrobky |  |  |  | 0 |  | 0 |  | 0 |  | 0 |  | 0 |  | 0 |  |  |  |  | 0 | [6 empty] | DIL
41 | ..poznámka | výrobky jsou kompletní vč. povrch.úprav,kování, kotvení a veškerých souvisejících prvků dle výpisu |  | 0 |  | 0 |  | 0 |  | 0 | 21 | 0 | 0 | 0 | 0 | 0 |  | Vlastní | Indiv | 0 | 0 |  | Agregovaná položka | Běžná |  |  |  | POL2_
|  | vč.přesunu hmot,vč.zabudování | [25 empty] | POP
42 | O - 401 | O-401 háček nástěnný nerez, kompl.dodávka a montáž dle výpisu výrobků | ks | 8 |  | 0 |  | 0 |  | 0 | 21 | 0 | 0 | 0 | 0 | 0 |  | Vlastní | Indiv | 0 | 0 |  | Agregovaná položka | Běžná |  |  |  | POL2_
43 | O - 403 | O-403 dávkovač tekutého mýdla nerez mat, kompl.dodávka a montáž dle výpisu výrobků | ks | 7 |  | 0 |  | 0 |  | 0 | 21 | 0 | 0 | 0 | 0 | 0 |  | Vlastní | Indiv | 0 | 0 |  | Agregovaná položka | Běžná |  |  |  | POL2_
44 | O - 404 | O-404 zásobník toaletního papíru nerez mat, kompl.dodávka a montáž dle výpisu výrobků | ks | 8 |  | 0 |  | 0 |  | 0 | 21 | 0 | 0 | 0 | 0 | 0 |  | Vlastní | Indiv | 0 | 0 |  | Agregovaná položka | Běžná |  |  |  | POL2_
45 | O - 405 | O-405 zásobník na hygienické sáčky HYG BAG nerez mat, kompl.dodávka a montáž dle výpisu výrobků | ks | 5 |  | 0 |  | 0 |  | 0 | 21 | 0 | 0 | 0 | 0 | 0 |  | Vlastní | Indiv | 0 | 0 |  | Agregovaná položka | Běžná |  |  |  | POL2_
46 | O - 406 | O-406 odpadkový koš závěsný, kompl.dodávka a montáž dle výpisu výrobků | ks | 5 |  | 0 |  | 0 |  | 0 | 21 | 0 | 0 | 0 | 0 | 0 |  | Vlastní | Indiv | 0 | 0 |  | Agregovaná položka | Běžná |  |  |  | POL2_
47 | O - 407 | O-407 elektrický osoušeč rukou, kompl.dodávka a montáž dle výpisu výrobků | ks | 2 |  | 0 |  | 0 |  | 0 | 21 | 0 | 0 | 0 | 0 | 0 |  | Vlastní | Indiv | 0 | 0 |  | Agregovaná položka | Běžná |  |  |  | POL2_
Díl: | 766 | Konstrukce truhlářské |  |  |  | 0 |  | 0 |  | 0 |  | 0 |  | 0 |  | 0 |  |  |  |  | 0 | [6 empty] | DIL
48 | poznámka | výrobky nacenit kompletně vč. povrch.úprav,kování, kotvení ,zárubní a veškerých prvků dle výpisu výrobků |  | 0 |  | 0 |  | 0 |  | 0 | 21 | 0 | 0 | 0 | 0 | 0 |  | Vlastní | Indiv | 0 | 0 |  | Agregovaná položka | Běžná |  |  |  | POL2_
|  | vč.přesunu hmot | [25 empty] | POP
49 | T102 | T102 -dřevěné dveře vnitřní 800/1970mm, kompl.dod+mtz dle výpisu výrobků | ks | 2 |  | 0 |  | 0 |  | 0 | 21 | 0 | 0 | 0 | 0 | 0 |  | Vlastní | Indiv | 0 | 0 |  | Agregovaná položka | Běžná |  |  |  | POL2_
50 | T104 | T104 -dřevěné dveře vnitřní 800/1970mm, kompl.dod+mtz dle výpisu výrobků | ks | 1 |  | 0 |  | 0 |  | 0 | 21 | 0 | 0 | 0 | 0 | 0 |  | Vlastní | Indiv | 0 | 0 |  | Agregovaná položka | Běžná |  |  |  | POL2_
51 | T105 | T105 -dřevěné dveře vnitřní 800/1970mm, kompl.dod+mtz dle výpisu výrobků | ks | 1 |  | 0 |  | 0 |  | 0 | 21 | 0 | 0 | 0 | 0 | 0 |  | Vlastní | Indiv | 0 | 0 |  | Agregovaná položka | Běžná |  |  |  | POL2_
52 | T108 | T108 -dřevěné dveře vnitřní 700/1970mm, kompl.dod+mtz dle výpisu výrobků | ks | 1 |  | 0 |  | 0 |  | 0 | 21 | 0 | 0 | 0 | 0 | 0 |  | Vlastní | Indiv | 0 | 0 |  | Agregovaná položka | Běžná |  |  |  | POL2_
Díl: | 767 | Konstrukce zámečnické |  |  |  | 0 |  | 0 |  | 0 |  | 0 |  | 0.01 |  | 0 |  |  |  |  | 3.74 | [6 empty] | DIL
53 | 342264101R00 | Doplňkové práce osazení revizních dvířek do sádrokartonového podhledu, do 0,25 m2, , | kus | 3 |  | 0 |  | 0 |  | 0 | 21 | 0 | 0.00016 | 0 | 0 | 0 | 801-1 | RTS 24/ I | RTS 24/ I | 1.24 | 3.72 |  | Práce | Běžná |  |  |  | POL1_
|  | s vyřezáním otvoru, osazením rámu s dvířky, prošroubováním a úpravou parotěsné zábrany, | [25 empty] | POP
54 | poznámka | výrobky nacenit kompletně vč. povrch.úprav,kování, kotvení ,zárubní a veškerých prvků dle výpisu výrobků |  | 0 |  | 0 |  | 0 |  | 0 | 21 | 0 | 0 | 0 | 0 | 0 |  | Vlastní | Indiv | 0 | 0 |  | Agregovaná položka | Běžná |  |  |  | POL2_
|  | vč.přesunu hmot | [25 empty] | POP
55 | Z 201 | Z201 - SDK podhled vč.úprav pro koncové prvky instalací, kompl.dod+mtz dle výpisu výrobků( mimo malbu, mimo rev.dvířka) | m2 | 43.4 |  | 0 |  | 0 |  | 0 | 21 | 0 | 0 | 0 | 0 | 0 |  | Vlastní | Indiv | 0 | 0 |  | Agregovaná položka | Běžná |  |  |  | POL2_
|  | délka závěsů 175 - 232 cm | [25 empty] | POP
56 | Z 204 | Z204 - sestava sanitárních stěn na WC 2850+2x1100/2020mm s 3x dveřmi 700/2020mm, kompl.dod+mtz dle výpisu výrobků | ks | 1 |  | 0 |  | 0 |  | 0 | 21 | 0 | 0 | 0 | 0 | 0 |  | Vlastní | Indiv | 0 | 0 |  | Agregovaná položka | Běžná |  |  |  | POL2_
57 | Z 205 | Z205 - sestava sanitárních stěn na WC (4x1100+4700)/2020mm s 5x dveřmi 700/2020mm, kompl.dod+mtz dle výpisu výrobků( mimo malbu, mimo rev.dvířka) | ks | 1 |  | 0 |  | 0 |  | 0 | 21 | 0 | 0 | 0 | 0 | 0 |  | Vlastní | Indiv | 0 | 0 |  | Agregovaná položka | Běžná |  |  |  | POL2_
58 | 553476595R | Dvířka revizní použití: sádrokarton; funkce: klasické; šířka = 400 mm; výška = 400 mm; materiál: hliník; počet křídel: 1 | kus | 3 |  | 0 |  | 0 |  | 0 | 21 | 0 | 0.0024 | 0.01 | 0 | 0 | SPCM | RTS 24/ I | RTS 24/ I | 0 | 0 |  | Specifikace | Běžná |  |  |  | POL3_
59 | 998767103R00 | Přesun hmot pro kovové stavební doplňk. konstrukce v objektech výšky do 24 m | t | 0.00768 |  | 0 |  | 0 |  | 0 | 21 | 0 | 0 | 0 | 0 | 0 | 800-767 | RTS 24/ I | RTS 24/ I | 3.016 | 0.02 |  | Přesun hmot | Běžná |  |  |  | POL7_
|  | 50 m vodorovně | [25 empty] | SPI
|  | Hmotnosti z položek s pořadovými čísly: : | [25 empty] | VV | 0
|  | 53,58, : | [25 empty] | VV | 0
|  | Součet: : 0,00768 |  | 0.00768 | [23 empty] | VV | 0
Díl: | 771 | Podlahy z dlaždic a obklady |  |  |  | 0 |  | 0 |  | 0 |  | 0 |  | 0.9 |  | 0 |  |  |  |  | 42.65 | [6 empty] | DIL
60 | 771101210RT2 | Příprava podkladu pod dlažby penetrace podkladu pod dlažby | m2 | 36.72 |  | 0 |  | 0 |  | 0 | 21 | 0 | 0.00011 | 0 | 0 | 0 | 800-771 | RTS 24/ I | RTS 24/ I | 0.05 | 1.84 |  | Práce | Běžná |  |  |  | POL1_
|  | K1 : 17,9+16,27+2,55 |  | 36.72 | [23 empty] | VV | 0
61 | 771575109RV4 | Montáž podlah z dlaždic keramických 300 x 300 mm, režných nebo glazovaných, hladkých, kladených do flexibilního tmele | m2 | 36.72 |  | 0 |  | 0 |  | 0 | 21 | 0 | 0.00326 | 0.12 | 0 | 0 | 800-771 | RTS 23/ I | RTS 23/ I | 0.98 | 35.99 |  | Práce | Běžná |  |  |  | POL1_
|  | K1 : 17,9+16,27+2,55 |  | 36.72 | [23 empty] | VV | 0
62 | 771578011R00 | Zvláštní úpravy spár spára podlaha-stěna silikonem | m | 47.38 |  | 0 |  | 0 |  | 0 | 21 | 0 | 4e-05 | 0 | 0 | 0 | 800-771 | RTS 24/ I | RTS 24/ I | 0.07 | 3.32 |  | Práce | Běžná |  |  |  | POL1_
|  | vč. dodávky a montáže silikonu. | [25 empty] | POP
|  | 5037 : (4,6*2+2,85*2-,9) |  | 14 | [23 empty] | VV | 0
|  | (2,1*2+2,55*2-,9*2) |  | 7.5 | [23 empty] | VV | 0
|  | 5036 : (2,44*2+4,7*2-,9-,8) |  | 12.58 | [23 empty] | VV | 0
|  | (2,05*2+2,85*2-,9*2) |  | 8 | [23 empty] | VV | 0
|  | 5039 : (1,7*2+1,35*2-,8) |  | 5.3 | [23 empty] | VV | 0
63 | 771579791R00 | Příplatky k položkám montáže podlah keramických příplatek za plochu podlah keramických do 5 m2 jednotlivě | m2 | 2.55 |  | 0 |  | 0 |  | 0 | 21 | 0 | 0 | 0 | 0 | 0 | 800-771 | RTS 24/ I | RTS 24/ I | 0.03 | 0.08 |  | Práce | Běžná |  |  |  | POL1_
|  | K1 : 2,55 |  | 2.55 | [23 empty] | VV | 0
64 | 7715771 | nerezový L profil ve dveřích - různé druhy podlah - kompl.dod+mtz | m | 1.6 |  | 0 |  | 0 |  | 0 | 21 | 0 | 0.00044 | 0 | 0 | 0 |  | Vlastní | Indiv | 0.15 | 0.24 |  | Práce | Běžná |  |  |  | POL1_
|  | ,8*2 |  | 1.6 | [23 empty] | VV | 0
65 | 59764 | Dlažba keramická slinutá matná 300/300/9mm, protiskluz R9, antracitově šedá | m2 | 40.392 |  | 0 |  | 0 |  | 0 | 21 | 0 | 0.0192 | 0.78 | 0 | 0 |  | Vlastní | RTS 22/ II | 0 | 0 |  | Specifikace | Běžná |  |  |  | POL3_
|  | K1 : (17,9+16,27+2,55)*1,1 |  | 40.392 | [23 empty] | VV | 0
66 | 998771103R00 | Přesun hmot pro podlahy z dlaždic v objektech výšky do 24 m | t | 0.90187 |  | 0 |  | 0 |  | 0 | 21 | 0 | 0 | 0 | 0 | 0 | 800-771 | RTS 24/ I | RTS 24/ I | 1.305 | 1.18 |  | Přesun hmot | Běžná |  |  |  | POL7_
|  | 50 m vodorovně | [25 empty] | SPI
|  | Hmotnosti z položek s pořadovými čísly: : | [25 empty] | VV | 0
|  | 60,61,62,64,65, : | [25 empty] | VV | 0
|  | Součet: : 0,90187 |  | 0.90187 | [23 empty] | VV | 0
Díl: | 777 | Podlahy ze syntetických hmot |  |  |  | 0 |  | 0 |  | 0 |  | 0 |  | 0.5 |  | 0 |  |  |  |  | 15.73 | [6 empty] | DIL
67 | 777553020R00 | Podlahy ze stěrky silikátové s disperzí Doplňující práce pro podlahy ze stěrek silikátových penetrace nesavého podkladu podlah adhézní vrstvou | m2 | 36.72 |  | 0 |  | 0 |  | 0 | 21 | 0 | 0.0002 | 0.01 | 0 | 0 | 800-773 | RTS 24/ I | RTS 24/ I | 0.09 | 3.3 |  | Práce | Běžná |  |  |  | POL1_
|  | K1 : 17,9+16,27+2,55 |  | 36.72 | [23 empty] | VV | 0
68 | 777553210R00 | Podlahy ze stěrky silikátové s disperzí Doplňující práce pro podlahy ze stěrek silikátových vyrovnání podlah samonivelační hmotou na bázi cementu tl. 2mm | m2 | 36.72 |  | 0 |  | 0 |  | 0 | 21 | 0 | 0.003 | 0.11 | 0 | 0 | 800-773 | RTS 24/ I | RTS 24/ I | 0.32 | 11.75 |  | Práce | Běžná |  |  |  | POL1_
|  | K1 : 17,9+16,27+2,55 |  | 36.72 | [23 empty] | VV | 0
69 | 777 | doplnění podlah plastbetonem | m3 | 0.18095 |  | 0 |  | 0 |  | 0 | 21 | 0 | 2.078 | 0.38 | 0 | 0 |  | Vlastní | Indiv | 0 | 0 |  | Práce | Běžná |  |  |  | POL1_1
|  | včetně dvousložkové epoxidové penetrace. | [25 empty] | POP
|  | Začátek provozního součtu | [25 empty] | VV
|  | (1,145*2+1,12*4)*,1 |  | 0.677 | [23 empty] | VV | 2
|  | (2,85+4,7)*,15 |  | 1.1325 | [23 empty] | VV | 2
|  | Konec provozního součtu | [25 empty] | VV
|  | 1,8095*,1 |  | 0.18095 | [23 empty] | VV | 0
70 | 998777103R00 | Přesun hmot pro podlahy syntetické v objektech výšky do 24 m | t | 0.49352 |  | 0 |  | 0 |  | 0 | 21 | 0 | 0 | 0 | 0 | 0 | 800-773 | RTS 24/ I | RTS 24/ I | 1.375 | 0.68 |  | Přesun hmot | Běžná |  |  |  | POL7_
|  | 50 m vodorovně | [25 empty] | SPI
|  | Hmotnosti z položek s pořadovými čísly: : | [25 empty] | VV | 0
|  | 67,68,69, : | [25 empty] | VV | 0
|  | Součet: : 0,49352 |  | 0.49352 | [23 empty] | VV | 0
Díl: | 781 | Obklady keramické |  |  |  | 0 |  | 0 |  | 0 |  | 0 |  | 1.94 |  | 0 |  |  |  |  | 139.66 | [6 empty] | DIL
71 | 781101210RT1 | Příprava podkladu pod obklady penetrace podkladu pod obklady | m2 | 110.1116 |  | 0 |  | 0 |  | 0 | 21 | 0 | 0.00016 | 0.02 | 0 | 0 | 800-771 | RTS 24/ I | RTS 24/ I | 0.05 | 5.51 |  | Práce | Běžná |  |  |  | POL1_
|  | včetně dodávky materiálu. | [25 empty] | POP
|  | 5037 : 2,02*(4,6*2+2,85*2-,9) |  | 28.28 | [23 empty] | VV | 0
|  | 2,02*(2,1*2+2,55*2-,9*2) |  | 15.15 | [23 empty] | VV | 0
|  | 5036 : 2,02*(2,54*2+4,7*2-,9-,8) |  | 25.8156 | [23 empty] | VV | 0
|  | 2,02*(2,05*2+2,85*2-,9*2) |  | 16.16 | [23 empty] | VV | 0
|  | 5039 : 2,02*(1,7*2+1,35*2-,8) |  | 10.706 | [23 empty] | VV | 0
|  | 14 |  | 14 | [23 empty] | VV | 0
72 | 781475114RT6 | Montáž obkladů vnitřních z dlaždic keramických kladených do tmele 200 x 200 mm, , kladených do flexibilního tmele | m2 | 107.2316 |  | 0 |  | 0 |  | 0 | 21 | 0 | 0.00451 | 0.48 | 0 | 0 | 800-771 | RTS 24/ I | RTS 24/ I | 1.07 | 114.74 |  | Práce | Běžná |  |  |  | POL1_
|  | spárovací hmota bílá | [25 empty] | POP
|  | 5037 : 2,02*(4,6*2+2,85*2-,9) |  | 28.28 | [23 empty] | VV | 0
|  | 2,02*(2,1*2+2,55*2-,9*2)-2,0*,6 |  | 13.95 | [23 empty] | VV | 0
|  | 5036 : 2,02*(2,54*2+4,7*2-,9-,8) |  | 25.8156 | [23 empty] | VV | 0
|  | 2,02*(2,05*2+2,85*2-,9*2)-2,2*,6 |  | 14.84 | [23 empty] | VV | 0
|  | 5039 : 2,02*(1,7*2+1,35*2-,8)-,6*,6 |  | 10.346 | [23 empty] | VV | 0
|  | 14 |  | 14 | [23 empty] | VV | 0
73 | 781479711R00 | Montáž obkladů vnitřních z dlaždic keramických Příplatky k položkám montáže obkladů vnitřních stěn z dlaždic keramických příplatek k obkladu stěn keram.,za plochu do 10 m2 | m2 | 14 |  | 0 |  | 0 |  | 0 | 21 | 0 | 0 | 0 | 0 | 0 | 800-771 | RTS 24/ I | RTS 24/ I | 0.13 | 1.82 |  | Práce | Běžná |  |  |  | POL1_
74 | 781497131R00 | Lišty k obkladům profil ukončovací nerez odolná proti oděru, uložení do tmele, výška profilu 8 mm, | m | 75 |  | 0 |  | 0 |  | 0 | 21 | 0 | 0.00042 | 0.03 | 0 | 0 | 800-771 | RTS 24/ I | RTS 24/ I | 0.12 | 9 |  | Práce | Běžná |  |  |  | POL1_
|  | Z206 : 75 |  | 75 | [23 empty] | VV | 0
75 | 787911111R00 | Montáž zrcadla na stěnu, lepidlem, plochy do 2 m2 | m2 | 2.88 |  | 0 |  | 0 |  | 0 | 21 | 0 | 8e-05 | 0 | 0 | 0 | 800-787 | RTS 24/ I | RTS 24/ I | 2.1 | 6.05 |  | Práce | Běžná |  |  |  | POL1_
|  | včetně dodávky lepidla. | [25 empty] | POP
|  | O /402b : 2,2*,6 |  | 1.32 | [23 empty] | VV | 0
|  | O /402c : 2,0*,6 |  | 1.2 | [23 empty] | VV | 0
|  | O /402d : ,6*,6 |  | 0.36 | [23 empty] | VV | 0
76 | 597813607R | Obklad keramický typ: běžný; s glazurou (GL); tl. = 6,5 mm; a = 198 mm; b = 198 mm; povrch: hladký, lesklý; barva: světle žlutá | m2 | 112.5932 |  | 0 |  | 0 |  | 0 | 21 | 0 | 0.0122 | 1.37 | 0 | 0 | SPCM | RTS 24/ I | RTS 24/ I | 0 | 0 |  | Specifikace | Běžná |  |  |  | POL3_
|  | 107,2316*1,05 |  | 112.5932 | [23 empty] | VV | 0
77 | 63465127R | sklo plavené zrcadlo; čiré; š = 1 600 mm; l = 2000,0 mm; tl = 6,0 mm | m2 | 2.88 |  | 0 |  | 0 |  | 0 | 21 | 0 | 0.014 | 0.04 | 0 | 0 | SPCM | RTS 24/ I | RTS 24/ I | 0 | 0 |  | Specifikace | Běžná |  |  |  | POL3_
|  | O /402b : 2,2*,6 |  | 1.32 | [23 empty] | VV | 0
|  | O /402c : 2,0*,6 |  | 1.2 | [23 empty] | VV | 0
|  | O /402d : ,6*,6 |  | 0.36 | [23 empty] | VV | 0
78 | 998781103R00 | Přesun hmot pro obklady keramické v objektech výšky do 24 m | t | 1.9469 |  | 0 |  | 0 |  | 0 | 21 | 0 | 0 | 0 | 0 | 0 | 800-771 | RTS 24/ I | RTS 24/ I | 1.305 | 2.54 |  | Přesun hmot | Běžná |  |  |  | POL7_
|  | Hmotnosti z položek s pořadovými čísly: : | [25 empty] | VV | 0
|  | 71,72,74,75,76,77, : | [25 empty] | VV | 0
|  | Součet: : 1,94692 |  | 1.9469 | [23 empty] | VV | 0
Díl: | 783 | Nátěry |  |  |  | 0 |  | 0 |  | 0 |  | 0 |  | 0 |  | 0 |  |  |  |  | 1.89 | [6 empty] | DIL
79 | 783424140R00 | Nátěry potrubí a armatur syntetické potrubí, do DN 50 mm, dvojnásobné se základním nátěrem | m | 21 |  | 0 |  | 0 |  | 0 | 21 | 0 | 7e-05 | 0 | 0 | 0 | 800-783 | RTS 24/ I | RTS 24/ I | 0.09 | 1.89 |  | Práce | Běžná |  |  |  | POL1_
|  | na vzduchu schnoucí | [25 empty] | SPI
|  | topení rozvody : 21 |  | 21 | [23 empty] | VV | 0
Díl: | 784 | Malby |  |  |  | 0 |  | 0 |  | 0 |  | 0 |  | 0.04 |  | 0.05 |  |  |  |  | 17.66 | [6 empty] | DIL
80 | 784402801R00 | Odstranění maleb oškrabáním, v místnostech do 3,8 m | m2 | 60.2225 |  | 0 |  | 0 |  | 0 | 21 | 0 | 0 | 0 | 0.0009 | 0.05 | 800-784 | RTS 24/ I | RTS 24/ I | 0.08 | 4.82 |  | Práce | Běžná |  |  |  | POL1_
|  | 5037 : (2,58-2,02)*(4,6*2+2,85) |  | 6.748 | [23 empty] | VV | 0
|  | (2,58-2,02)*(2,1*2+2,55*2) |  | 5.208 | [23 empty] | VV | 0
|  | 5036 : (2,59-2,02)*(2,44+(4,7-,47))+(3,17-2,02)*(1,83+,47) |  | 6.4469 | [23 empty] | VV | 0
|  | (2,59-2,02)*(2,05*2+2,85*2) |  | 5.586 | [23 empty] | VV | 0
|  | 5039 : (2,59-2,02)*(1,7-,47+1,35)+(3,17-2,02)*(1,35+,47) |  | 3.5636 | [23 empty] | VV | 0
|  | chodba : 12,1*2,7 |  | 32.67 | [23 empty] | VV | 0
81 | 784191101R00 | Příprava povrchu Penetrace (napouštění) podkladu disperzní, jednonásobná | m2 | 90.0752 |  | 0 |  | 0 |  | 0 | 21 | 0 | 7e-05 | 0.01 | 0 | 0 | 800-784 | RTS 24/ I | RTS 24/ I | 0.03248 | 2.93 |  | Práce | Běžná |  |  |  | POL1_
82 | 784195412R00 | Malby z malířských směsí otěruvzdorných, , bělost 92 %, dvojnásobné | m2 | 99.0752 |  | 0 |  | 0 |  | 0 | 21 | 0 | 0.00029 | 0.03 | 0 | 0 | 800-784 | RTS 24/ I | RTS 24/ I | 0.1 | 9.91 |  | Práce | Běžná |  |  |  | POL1_
|  | 5037 : (2,48-2,02)*(4,6*2+2,85*2) |  | 6.854 | [23 empty] | VV | 0
|  | (2,48-2,02)*(2,1*2+2,55*2) |  | 4.278 | [23 empty] | VV | 0
|  | 5036 : (2,49-2,02)*(2,54+(4,7-,47)*2)+(3,07-2,02)*(2,54+,47*2) |  | 8.824 | [23 empty] | VV | 0
|  | (2,49-2,02)*(2,05*2+2,85*2) |  | 4.606 | [23 empty] | VV | 0
|  | 5039 : (2,49-2,02)*(1,7*2+1,35*2) |  | 2.867 | [23 empty] | VV | 0
|  | podhled : 17,9+16,27+2,55+(3,07-2,49)*(2,54+1,35) |  | 38.9762 | [23 empty] | VV | 0
|  | chodba : 12,1*2,7 |  | 32.67 | [23 empty] | VV | 0
Díl: | D96 | Přesuny suti a vybouraných hmot |  |  |  | 0 |  | 0 |  | 0 |  | 0 |  | 0 |  | 0 |  |  |  |  | 96.81 | [6 empty] | DIL
83 | 979011111R00 | Svislá doprava suti a vybouraných hmot za prvé podlaží nad nebo pod základním podlažím | t | 18.645 |  | 0 |  | 0 |  | 0 | 21 | 0 | 0 | 0 | 0 | 0 | 801-3 | RTS 24/ I | RTS 24/ I | 0.93 | 17.34 |  | Přesun suti | Běžná |  |  |  | POL8_
|  | Demontážní hmotnosti z položek s pořadovými čísly: : | [25 empty] | VV | 0
|  | 22,23,24,25,26,27,28,30,31,32,33,80, : | [25 empty] | VV | 0
|  | Součet: : 18,64499 |  | 18.645 | [23 empty] | VV | 0
84 | 979011121R00 | Svislá doprava suti a vybouraných hmot příplatek za každé další podlaží | t | 55.935 |  | 0 |  | 0 |  | 0 | 21 | 0 | 0 | 0 | 0 | 0 | 801-3 | RTS 24/ I | RTS 24/ I | 0.65 | 36.36 |  | Přesun suti | Běžná |  |  |  | POL8_
|  | Demontážní hmotnosti z položek s pořadovými čísly: : | [25 empty] | VV | 0
|  | 22,23,24,25,26,27,28,30,31,32,33,80, : | [25 empty] | VV | 0
|  | Součet: : 55,93498 |  | 55.935 | [23 empty] | VV | 0
85 | 979081111R00 | Odvoz suti a vybouraných hmot na skládku do 1 km | t | 18.645 |  | 0 |  | 0 |  | 0 | 21 | 0 | 0 | 0 | 0 | 0 | 801-3 | RTS 24/ I | RTS 24/ I | 0.49 | 9.14 |  | Přesun suti | Běžná |  |  |  | POL8_
|  | Včetně naložení na dopravní prostředek a složení na skládku, bez poplatku za skládku. | [25 empty] | POP
|  | Demontážní hmotnosti z položek s pořadovými čísly: : | [25 empty] | VV | 0
|  | 22,23,24,25,26,27,28,30,31,32,33,80, : | [25 empty] | VV | 0
|  | Součet: : 18,64499 |  | 18.645 | [23 empty] | VV | 0
86 | 979081121R00 | Odvoz suti a vybouraných hmot na skládku příplatek za každý další 1 km | t | 261.0299 |  | 0 |  | 0 |  | 0 | 21 | 0 | 0 | 0 | 0 | 0 | 801-3 | RTS 24/ I | RTS 24/ I | 0 | 0 |  | Přesun suti | Běžná |  |  |  | POL8_
|  | Demontážní hmotnosti z položek s pořadovými čísly: : | [25 empty] | VV | 0
|  | 22,23,24,25,26,27,28,30,31,32,33,80, : | [25 empty] | VV | 0
|  | Součet: : 261,02990 |  | 261.0299 | [23 empty] | VV | 0
87 | 979082111R00 | Vnitrostaveništní doprava suti a vybouraných hmot do 10 m | t | 18.645 |  | 0 |  | 0 |  | 0 | 21 | 0 | 0 | 0 | 0 | 0 | 801-3 | RTS 24/ I | RTS 24/ I | 0.942 | 17.56 |  | Přesun suti | Běžná |  |  |  | POL8_
|  | Včetně případného složení na staveništní deponii. | [25 empty] | POP
|  | Demontážní hmotnosti z položek s pořadovými čísly: : | [25 empty] | VV | 0
|  | 22,23,24,25,26,27,28,30,31,32,33,80, : | [25 empty] | VV | 0
|  | Součet: : 18,64499 |  | 18.645 | [23 empty] | VV | 0
88 | 979082121R00 | Vnitrostaveništní doprava suti a vybouraných hmot příplatek k ceně za každých dalších 5 m | t | 149.1599 |  | 0 |  | 0 |  | 0 | 21 | 0 | 0 | 0 | 0 | 0 | 801-3 | RTS 24/ I | RTS 24/ I | 0.11 | 16.41 |  | Přesun suti | Běžná |  |  |  | POL8_
|  | Demontážní hmotnosti z položek s pořadovými čísly: : | [25 empty] | VV | 0
|  | 22,23,24,25,26,27,28,30,31,32,33,80, : | [25 empty] | VV | 0
|  | Součet: : 149,15994 |  | 149.1599 | [23 empty] | VV | 0
89 | 979990001R00 | Poplatek stavební suti, skupina 17 09 04 z Katalogu odpadů | t | 18.645 |  | 0 |  | 0 |  | 0 | 21 | 0 | 0 | 0 | 0 | 0 | 801-3 | RTS 20/ I | RTS 20/ I | 0 | 0 |  | Přesun suti | Běžná |  |  |  | POL8_
|  | Demontážní hmotnosti z položek s pořadovými čísly: : | [25 empty] | VV | 0
|  | 22,23,24,25,26,27,28,30,31,32,33,80, : | [25 empty] | VV | 0
|  | Součet: : 18,64499 |  | 18.645 | [23 empty] | VV | 0
[26 empty] | 12 | 21 | DPH
| Celkem |  |  |  |  | 0 | [19 empty] | 0 | 0 | SUM
END
Note on S6: Jedná se o informaci, zda se jedná o položku, která je do rozpočtu zadána z cenové soustavy RTS, nebo vlastní.
Note on T6: Jedná se o název CÚ, která je zadána u položky rozpočtu

## SO 1 2 Pol
Položkový soupis prací a dodávek | [27 empty] | #TypZaznamu#
S: | 2024/13 PaK | Rekonstrukce soc.zázemí na 5.np-objekt ESF, Lipová 41a | [25 empty] | STA
O: | SO 1 | Rekonstrukce soc.zázemí na 5.np | [22 empty] | STA |  |  | OBJ
R: | 2 | profese | [25 empty] | ROZ
P.č. | Číslo položky | Název položky | MJ | Množství | Cena / MJ | Celkem | Dodávka | Dodávka celk. | Montáž | Montáž celk. | DPH | Cena s DPH | Hmotnost / MJ | Hmotnost celk.(t) | Dem. hmotnost / MJ | Dem. hmotnost celk.(t) | Ceník | Cen. soustava / platnost | Cenová úroveň | Nhod / MJ | Nhod celk. | Dodavatel | Typ položky | Stav položky
Díl: | 720 | Zdravotechnická instalace |  |  |  | 0 |  | 0 |  | 0 |  | 0 |  | 0 |  | 0 |  |  |  |  | 0 | [6 empty] | DIL
1 | 720 | ZTI - dle samostatného rozpočtu (mimo dok.skut.stavu) | soubor | 1 |  | 0 |  | 0 |  | 0 | 21 | 0 | 0 | 0 | 0 | 0 |  | Vlastní | Indiv | 0 | 0 |  | Práce | Běžná |  |  |  | POL1_
Díl: | 730 | Ústřední vytápění |  |  |  | 0 |  | 0 |  | 0 |  | 0 |  | 0 |  | 0 |  |  |  |  | 0 | [6 empty] | DIL
2 | 730 | demont.,nátěr,zpětná montáž 3ks otopných těles,úprava potrubí přívod.+zpětného,vypuštění+napuštění, topného systému,zkouška těsnosti a odvzdušnění těles | soubor | 1 |  | 0 |  | 0 |  | 0 | 21 | 0 | 0 | 0 | 0 | 0 |  | Vlastní | Indiv | 0 | 0 |  | Agregovaná položka | Běžná |  |  |  | POL2_
Díl: | M21 | Elektromontáže |  |  |  | 0 |  | 0 |  | 0 |  | 0 |  | 0 |  | 0 |  |  |  |  | 0 | [6 empty] | DIL
3 | 210 | Elekroinstalace- silnoproud dle samostat.rozpočtu | soubor | 1 |  | 0 |  | 0 |  | 0 | 21 | 0 | 0 | 0 | 0 | 0 |  | Vlastní | Indiv | 0 | 0 |  | Práce | Běžná |  |  |  | POL1_
Díl: | M24 | Montáže vzduchotechnických zařízení |  |  |  | 0 |  | 0 |  | 0 |  | 0 |  | 0 |  | 0 |  |  |  |  | 0 | [6 empty] | DIL
4 | 240 | VZT a chlazení dle samostat. rozpočtu | soubor | 1 |  | 0 |  | 0 |  | 0 | 21 | 0 | 0 | 0 | 0 | 0 |  | Vlastní | Indiv | 0 | 0 |  | Práce | Běžná |  |  |  | POL1_
[26 empty] | 12 | 21 | DPH
| Celkem |  |  |  |  | 0 | [19 empty] | 0 | 0 | SUM
END
Note on S6: Jedná se o informaci, zda se jedná o položku, která je do rozpočtu zadána z cenové soustavy RTS, nebo vlastní.
Note on T6: Jedná se o název CÚ, která je zadána u položky rozpočtu