## Technicke_podminky
Příloha č. 1 - Technické podmínky
Typové označení přístroje
Vyplní uchazeč
Základní požadavky zadavatele
Je požadován upgrade disperzního Ramanova spektrometru Renishaw inVia Relfex (Renishaw, UK) o hardware a software pro měření fyzikálních a chemických charakteristik vzorků kovových i nekovových materiálů, buněčných struktur
Požadované technické a funkční vlastnosti (Nabídky uchazečů musí splňovat všechny níže uvedené parametry. U hodnocených parametrů musí nabídka vyhovět alespoň stanovené požadované úrovni) | Minimální požadovaná hodnota | Nabídka uchazeče Uchazeč uvede ANO/NE. V případě, že je v technické specifikaci uvedena mezní hodnota rozměru nebo výkonu, je nutno uvést konkrétní hodnotu, které jím nabízené věci dosahují. Má se za to, že pokud uchazeč neuvede některou požadovanou hodnotu, jím nabízené věci dosahují minimální hodnoty uvedené zadavatelem ve sloupci "minimální požadovaná hodnota". Uchazeč níže uvedené hodnoty garantuje. Uchazeči uvedou splnění požadovaného parametru ověřitelným způsobem, např. konkrétním odkazem na technické listy, výkresy apod.
Rozšíření přístroje o druhý excitační laser s maximem vlnových délek 785 nm, s maximálním výkonem alespoň | 100 mW | Vyplní uchazeč
Obsahuje Rayleighův filtr typu edge s hranou od 100 cm-1 od excitační linie laseru | od 100cm-1 | Vyplní uchazeč
Zrcadlová optika pro zavedení laseru 785nm na vzorek a sad pro upnutí laseru 785nm k optickému stolu | ano | Vyplní uchazeč
Optika pro automatickou změnu průměru laserového svazku od 1 µm do 100 µm, dle použitého objektivu | ano | Vyplní uchazeč
Motorizované polarizační sady pro lasery s maximem vlnových délek 633 nm a 785 nm | ano | Vyplní uchazeč
Motorizovaná ½ vlnová destička na výstupu laseru s možností změny polarizace s krokem rotace po 2° nebo menší pro 633 nm laser | ano | Vyplní uchazeč
Motorizovaná ½ vlnová destička na výstupu laseru s možností změny polarizace s krokem rotace po 2° nebo menší pro 785 nm laser | ano | Vyplní uchazeč
Polarizační sada pro polarizaci Ramanova rozptylu pro 785nm laser - obsahuje 1/2 desticku a polarizátor | ano | Vyplní uchazeč
Upgrade softwaru Renishaw verzi WiRE 5.6 nebo nejnovější a další softwarové moduly | ano | Vyplní uchazeč
Modul „Particle Analyser software“ - pro automatickou analýzu mikročástic na vzorku, vhodný například pro analýzu mikroplastů. Umožňuje automatické vyhledání mikročástic, jejich následné měření, zpracování spekter včetně jejich vyhledání ve spektrálních databázích. Modul zahrnuje možnosti zpracování dat, analýzy dat a reportování | ano | Vyplní uchazeč
Software pro vytváření spektrálních databází | ano | Vyplní uchazeč
Spektrální databáze polymerů obsahuje minimálně 265 spekter | ano | Vyplní uchazeč
Software module "Image alignment tool" pro korelaci snimku z Ramana a AFM – umožňuje zarovnání a překrytí snímků z více mikroskopických systémů například Raman a AFM a importovat a transformovat souřadnice mezi různými mikroskopickými systémy | ano | Vyplní uchazeč
Upgrade vzpřímeného mikroskopu Leica DM2700 pro Darkfiled osvětlení vzorku, pro zvýšení kontrastu obrazu pro analýzu např. mikroplastů | ano | Vyplní uchazeč
Upgrade mikroskopu o trinokulár s HD barevnou videokamerou s rozlišením 5Mpix | ano | Vyplní uchazeč
Modul k mikroskpu Leica s „Dark filed“ filtrem pro pozorování vzorku v temném poli | ano | Vyplní uchazeč
Výměna turretu mikroskopu pro připojení dark field objektivů s 5-ti pozicemi pro objektivy | ano | Vyplní uchazeč
4 x adapter M35/M25 pro použití původních objektivů s M25 | ano | Vyplní uchazeč
Objektivy pro práci v temném poli: Leica DF x20 , NA 0.4, WD =1,15mm Leica DF x50 , NA 0.5, LWD =8,2mm | ano | Vyplní uchazeč
Immerzní objektivy: Leica HC APO L water immersion x63 , NA 0.9,WD 2.2mm Leica HC FL PLAN oil immersion x100 ,NA 1.25, WD 0.13mm | ano | Vyplní uchazeč
součástí dodávky zařízení s příslušenstvím je jeho instalace, uvedení do provozu, základní předvedení jeho funkčnosti odpovědné osobě kupujícího a uskutečnění zkušebních měření prokazujících splnění požadovaných parametrů | ano | Vyplní uchazeč
záruční doba alespoň | 12 měsíců | Vyplní uchazeč
Prodávající (uchazeč) prohlašuje, že dodávka bude vyhovovat všem výše uvedeným požadavkům Kupujícího (zadavatele). Pokud by se v průběhu přípravy a realizace dodávky ukázalo, že ke splnění požadavků Kupujícího dle této přílohy je nezbytné dodání dalších zařízení, součástí či příslušenství nebo provedení dalších služeb či prací, zavazuje se Prodávající dodat tato zařízení a provést tyto práce či služby jako součást plnění dodávky dle smlouvy bez zvýšení Kupní ceny (zmíněné dodávky, práce či služby nebudou mít charakter vícedodávek či víceprací).