## specifikace
„Rychlá automatická elektroforéza pro CF Genomika CEITEC MU" Příloha č. 1 - Technická specifikace požadovaného plnění
Typové označení přístroje
Vyplní uchazeč
Základní požadavky zadavatele
Systém pro automatickou elektroforézu nukleových kyselin.
Požadované technické a funkční vlastnosti(Nabídka uchazeče musí splňovat všechny níže uvedené parametry) | Minimální požadovaná hodnota | Nabídka uchazeče(Uchazeč uvede ANO/NE. V případě, že je v technické specifikaci uvedena mezní hodnota rozměru nebo výkonu, je nutno uvést konkrétní hodnotu, které jím nabízené plnění dosahuje. Má se za to, že pokud uchazeč neuvede některou požadovanou hodnotu, jím nabízené plnění dosahuje minimální hodnoty uvedené zadavatelem ve sloupci "minimální požadovaná hodnota". Uchazeč níže uvedené hodnoty garantuje.)
Automatická analýza a vizualice vzorků | ano | Vyplní uchazeč
Vyhodnocení kvality/integrity RNA, DNA jedním parametrem (např. RIN, RIS, DIN, RQN, RQS, GQS) | ano | Vyplní uchazeč
Automatická detekce peaků | ano | Vyplní uchazeč
Automatická detekce 18S a 28S rRNA (RNA reagencie) | ano | Vyplní uchazeč
Stanovení velikosti (bp) a koncentrace peaků | ano | Vyplní uchazeč
Výpočet koncentrace pro uživatelem stanovené rozsahy délek (bp) | ano | Vyplní uchazeč
Možnost manuální úpravy peaků | ano | Vyplní uchazeč
Možnost současné analýzy dat z více nezávislých běhů | ano | Vyplní uchazeč
Počítač se SW pro ovládání a analýzu součástí přístroje nebo součástí dodávky | ano | Vyplní uchazeč
Cena za analýzu jednoho vzorku je stejná bez ohledu na počet současně analyzovaných vzorků | ano | Vyplní uchazeč
Objem vzorku | max. 2 uL | Vyplní uchazeč
Minimální počet vzorků analyzovaných v jednom běhu | 1 | Vyplní uchazeč
Maximální počet vzorků analyzovaných v jednom běhu | nejméně 15 | Vyplní uchazeč
Plně automatizované nanášení vzorků ze stripů nebo destiček | ano | Vyplní uchazeč
Možnost uschovat částečně použitý materiál/reagencie pro další použití | ano | Vyplní uchazeč
Reagencie pro analýzu RNA | ano | Vyplní uchazeč
Reagencie pro analýzu krátkých fragmentů DNA | ano | Vyplní uchazeč
Reagencie pro analýzu dlouhých fragmentů DNA | ano | Vyplní uchazeč
Minimální rozsah délek fragmentů – reagencie pro analýzu RNA | Alespoň 100 – 6000 bp | Vyplní uchazeč
Minimální rozsah délek fragmentů – reagencie pro analýzu krátkých fragmentů DNA | Alespoň 40 – 1000 bp | Vyplní uchazeč
Minimální rozsah délek fragmentů – reagencie pro analýzu dlouhých fragmentů DNA | Alespoň 250 – 50000 bp | Vyplní uchazeč
Citlivost RNA (jednotlivý peak) | 100 pg/uL a méně | Vyplní uchazeč
Citlivost DNA krátké fragmenty (jednotlivý peak) | 5 pg/uL a méně | Vyplní uchazeč
Citlivost DNA dlouhé fragmenty (jednotlivý peak) | 500 pg/uL a méně | Vyplní uchazeč
Rychlost analýzy 4 vzorků RNA (příprava vzorků, elektroforéza, automatické vyhodnocení) | Max. 30 minut | Vyplní uchazeč
Rychlost analýzy 4 vzorků DNA s reagenciemi pro analýzu krátkých fragmentů (příprava vzorků, elektroforéza, automatické vyhodnocení) | Max. 25 minut | Vyplní uchazeč
Součásti vyžadující častější výměnu (např. jehly, kapiláry) musí být vyměnitelné uživatelem | ano | Vyplní uchazeč
Rychlost přípravy přístroje na analýzu (příprava a výměna roztoků, příprava a výměna gelů, promývání, kalibrace apod.) | max. 5 minut | Vyplní uchazeč