## List1
Technická specifikace sítěk
Vysvětlivky:
Síťka = standartizovaná síťka vhodná pro elektronovou mikroskopii o průměru 3.05 mm.
*) Otvory tvaru kruhu a elipsy různých velikostí v rozmezí 1 µm až 8 µm.
**) Pokud je značeno ve formátu R A/B, potom: A´průměr kruhového otvoru v nm" A+B=perioda vyoru
***) Na fólii s pravidelnými otvory je nanesena kontinuální vrstva uhlíku o tloušťce 1 nm až 4 nm
Typ síťky | Materiál síťky | Geometrie otvorů síťky | Geometrie otvorů fólie | Tlouštka fólie | V případě jednotlivého odběru minimální počet ks | Cena za 1 ks síťky (v Kč bez DPH)
Síťka pro TEM s uhlíkovou fólií vyrobenou "bezplastovou technologií" s kruhovými otvory | Cu | čtvercová, 200 mesh | R 1.2/1.3** | 20 nm | 100
Síťka pro TEM s uhlíkovou fólií vyrobenou "bezplastovou technologií" s kruhovými otvory | Cu | čtvercová, 300 mesh | R 1.2/1.3** | 20 nm | 100
Síťka pro TEM s uhlíkovou fólií vyrobenou "bezplastovou technologií" s kruhovými otvory | Cu | čtvercová, 400 mesh | R 1.2/1.3** | 20 nm | 100
Síťka pro TEM s uhlíkovou fólií vyrobenou "bezplastovou technologií" s kruhovými otvory | Cu | čtvercová, 200 mesh | R 2/1** | 20 nm | 100
Síťka pro TEM s uhlíkovou fólií vyrobenou "bezplastovou technologií" s kruhovými otvory | Cu | čtvercová, 300 mesh | R 2/1** | 20 nm | 100
Síťka pro TEM s uhlíkovou fólií vyrobenou "bezplastovou technologií" s kruhovými otvory | Cu | čtvercová, 400 mesh | R 2/1** | 20 nm | 100
Síťka pro TEM s uhlíkovou fólií vyrobenou "bezplastovou technologií" s kruhovými otvory | Cu | čtvercová, 200 mesh | R 2/2** | 20 nm | 100
Síťka pro TEM s uhlíkovou fólií vyrobenou "bezplastovou technologií" s kruhovými otvory | Cu | čtvercová, 300 mesh | R 2/2** | 20 nm | 100
Síťka pro TEM s uhlíkovou fólií vyrobenou "bezplastovou technologií" s kruhovými otvory | Cu | čtvercová, 400 mesh | R 2/2** | 20 nm | 100
Síťka pro TEM s uhlíkovou fólií vyrobenou "bezplastovou technologií" s kruhovými otvory | Cu | čtvercová, 200 mesh | R 2/4** | 20 nm | 100
Síťka pro TEM s uhlíkovou fólií vyrobenou "bezplastovou technologií" s kruhovými otvory | Cu | čtvercová, 300 mesh | R 2/4** | 20 nm | 100
Síťka pro TEM s uhlíkovou fólií vyrobenou "bezplastovou technologií" s kruhovými otvory | Cu | čtvercová, 400 mesh | R 2/4** | 20 nm | 100
Síťka pro TEM s uhlíkovou fólií vyrobenou "bezplastovou technologií" s kruhovými otvory | Cu | čtvercová, 200 mesh | různé velikosti* | 20 nm | 100
Síťka pro TEM s uhlíkovou fólií vyrobenou "bezplastovou technologií" s kruhovými otvory | Cu | čtvercová, 300 mesh | různé velikosti* | 20 nm | 100
Síťka pro TEM s uhlíkovou fólií vyrobenou "bezplastovou technologií" s kruhovými otvory | Cu | čtvercová, 400 mesh | různé velikosti* | 20 nm | 100
Síťka pro TEM s uhlíkovou fólií vyrobenou "bezplastovou technologií" s kruhovými otvory | Au | čtvercová, 200 mesh | R 1.2/1.3** | 20 nm | 100
Síťka pro TEM s uhlíkovou fólií vyrobenou "bezplastovou technologií" s kruhovými otvory | Au | čtvercová, 300 mesh | R 1.2/1.3** | 20 nm | 100
Síťka pro TEM s uhlíkovou fólií vyrobenou "bezplastovou technologií" s kruhovými otvory | Au | čtvercová, 400 mesh | R 1.2/1.3** | 20 nm | 100
Síťka pro TEM s uhlíkovou fólií vyrobenou "bezplastovou technologií" s kruhovými otvory | Au | čtvercová, 200 mesh | R 2/1** | 20 nm | 100
Síťka pro TEM s uhlíkovou fólií vyrobenou "bezplastovou technologií" s kruhovými otvory | Au | čtvercová, 300 mesh | R 2/1** | 20 nm | 100
Síťka pro TEM s uhlíkovou fólií vyrobenou "bezplastovou technologií" s kruhovými otvory | Au | čtvercová, 400 mesh | R 2/1** | 20 nm | 100
Síťka pro TEM s uhlíkovou fólií vyrobenou "bezplastovou technologií" s kruhovými otvory | Au | čtvercová, 200 mesh | R 2/2** | 20 nm | 100
Síťka pro TEM s uhlíkovou fólií vyrobenou "bezplastovou technologií" s kruhovými otvory | Au | čtvercová, 300 mesh | R 2/2** | 20 nm | 100
Síťka pro TEM s uhlíkovou fólií vyrobenou "bezplastovou technologií" s kruhovými otvory | Au | čtvercová, 400 mesh | R 2/2** | 20 nm | 100
Síťka pro TEM s uhlíkovou fólií vyrobenou "bezplastovou technologií" s kruhovými otvory | Au | čtvercová, 200 mesh | R 2/4** | 20 nm | 100
Síťka pro TEM s uhlíkovou fólií vyrobenou "bezplastovou technologií" s kruhovými otvory |  | čtvercová, 300 mesh | R 2/4** | 20 nm | 100
Síťka pro TEM s uhlíkovou fólií vyrobenou "bezplastovou technologií" s kruhovými otvory | Au | čtvercová, 400 mesh | R 2/4** | 20 nm | 100
Síťka pro TEM s uhlíkovou fólií vyrobenou "bezplastovou technologií" s kruhovými otvory | Au | čtvercová, 200 mesh | různé velikosti* | 20 nm | 100
Síťka pro TEM s uhlíkovou fólií vyrobenou "bezplastovou technologií" s kruhovými otvory | Au | čtvercová, 300 mesh | různé velikosti* | 20 nm | 100
Síťka pro TEM s uhlíkovou fólií vyrobenou "bezplastovou technologií" s kruhovými otvory | Au | čtvercová, 400 mesh | různé velikosti* | 20 nm | 100
Síťka pro TEM s uhlíkovou fólií vyrobenou "bezplastovou technologií" s kruhovými otvory | Cu | čtvercová, 200 mesh | R 1.2/1.3** | 40 nm | 100
Síťka pro TEM s uhlíkovou fólií vyrobenou "bezplastovou technologií" s kruhovými otvory | Cu | čtvercová, 300 mesh | R 1.2/1.3** | 40 nm | 100
Síťka pro TEM s uhlíkovou fólií vyrobenou "bezplastovou technologií" s kruhovými otvory | Cu | čtvercová, 400 mesh | R 1.2/1.3** | 40 nm | 100
Síťka pro TEM s uhlíkovou fólií vyrobenou "bezplastovou technologií" s kruhovými otvory | Cu | čtvercová, 200 mesh | R 2/1** | 40 nm | 100
Síťka pro TEM s uhlíkovou fólií vyrobenou "bezplastovou technologií" s kruhovými otvory | Cu | čtvercová, 300 mesh | R 2/1** | 40 nm | 100
Síťka pro TEM s uhlíkovou fólií vyrobenou "bezplastovou technologií" s kruhovými otvory | Cu | čtvercová, 400 mesh | R 2/1** | 40 nm | 100
Síťka pro TEM s uhlíkovou fólií vyrobenou "bezplastovou technologií" s kruhovými otvory | Cu | čtvercová, 200 mesh | R 2/2** | 40 nm | 100
Síťka pro TEM s uhlíkovou fólií vyrobenou "bezplastovou technologií" s kruhovými otvory | Cu | čtvercová, 300 mesh | R 2/2** | 40 nm | 100
Síťka pro TEM s uhlíkovou fólií vyrobenou "bezplastovou technologií" s kruhovými otvory | Cu | čtvercová, 400 mesh | R 2/2** | 40 nm | 100
Síťka pro TEM s uhlíkovou fólií vyrobenou "bezplastovou technologií" s kruhovými otvory | Cu | čtvercová, 200 mesh | R 2/4** | 40 nm | 100
Síťka pro TEM s uhlíkovou fólií vyrobenou "bezplastovou technologií" s kruhovými otvory | Cu | čtvercová, 300 mesh | R 2/4** | 40 nm | 100
Síťka pro TEM s uhlíkovou fólií vyrobenou "bezplastovou technologií" s kruhovými otvory | Cu | čtvercová, 400 mesh | R 2/4** | 40 nm | 100
Síťka pro TEM s uhlíkovou fólií vyrobenou "bezplastovou technologií" s kruhovými otvory | Cu | čtvercová, 200 mesh | různé velikosti* | 40 nm | 100
Síťka pro TEM s uhlíkovou fólií vyrobenou "bezplastovou technologií" s kruhovými otvory | Cu | čtvercová, 300 mesh | různé velikosti* | 40 nm | 100
Síťka pro TEM s uhlíkovou fólií vyrobenou "bezplastovou technologií" s kruhovými otvory | Cu | čtvercová, 400 mesh | různé velikosti* | 40 nm | 100
Síťka pro TEM s uhlíkovou fólií s pravidelnými kruhovými otvory vyrobenou ze slitiny 80%Au / 20% Pd | Au | čtvercová, 200 mesh | R 2/2** | 45 nm | 100
Síťka pro TEM s uhlíkovou fólií s pravidelnými kruhovými otvory vyrobenou ze slitiny 80%Au / 20% Pd | Au | čtvercová, 300 mesh | R 1.2/1.3** | 45 nm | 100
Síťka pro TEM s uhlíkovou fólií s pravidelnými kruhovými otvory vyrobenou ze slitiny 80%Au / 20% Pd | Au | čtvercová, 300 mesh | R 0.6/1** | 45 nm | 100
Síťka pro TEM s uhlíkovou fólií s pravidelnými kruhovými otvory optimalizovana pro STEM | Cu | čtvercová, 300 mesh | R 8/2** | 40 nm | 100
Nabídková cena celkem pro účely hodnocení | [6 empty] | 0