## List1
Technická specifikace sítěk
Vysvetlivky:
Síťka = standartizovaná síťka vhodná pro elektronovou mikroskopii o průměru 3.05 mm.
*) Otvory tvaru kruhu a elipsy různých velikostí v rozmezí 1 µm až 8 µm.
**) Pokud je značeno ve formátu R A/B, potom: A´průměr kruhového otvoru v nm" A+B=perioda vyoru
***) Na fólii s pravidelnými otvory je nanesena kontinuální vrstva uhlíku o tloušťce 1 nm až 4 nm
Typ síťky | Materiál síťky | Geometrie otvorů síťky | Geometrie otvorů fólie | Tlouštka fólie | V případě jednotlivého odběru minimální počet ks | Cena za 1 ks síťky (v Kč bez DPH)
Síťka pro TEM bez fólie | Au | čtvercová, 200 mesh | x | x | 100
Síťka pro TEM bez fólie | Au | čtvercová, 400 mesh | x | x | 100
Síťka pro TEM bez fólie | Cu | čtvercová, 300 mesh | x | x | 100
Síťka pro TEM bez fólie | Cu | čtvercová, 400 mesh | x | x | 100
Síťka pro TEM bez fólie | Mo | čtvercová, 100 mesh | x | x | 100
Síťka pro TEM bez fólie | Mo | čtvercová, 300 mesh | x | x | 100
Síťka pro TEM bez fólie | Mo | čtvercová, 400 mesh | x | x | 100
Síťka pro TEM bez fólie | Ni | čtvercová, 50 mesh | x | x | 100
Síťka pro TEM bez fólie | Cu | slot, 2x0.50 mm | x | x | 100
Síťka pro TEM bez fólie | Cu | slot, 2x1.00 mm | x | x | 100
Síťka pro TEM bez fólie | Cu | slot, 2x0.75 mm | x | x | 100
Síťka pro TEM s fólií lacey carbon | Cu | čtvercová, 200 mesh | lacey carbon | 10-30 nm | 100
Síťka pro TEM s fólií lacey carbon | Cu | čtvercová, 300 mesh | lacey carbon | 10-30 nm | 100
Síťka pro TEM s uhlíkovou fólií vyrobenou "plastovou technologií" s kruhovými otvory | Cu | čtvercová, 200 mesh | R 0.6/1** | 10-20 nm | 100
Síťka pro TEM s uhlíkovou fólií vyrobenou "plastovou technologií" s kruhovými otvory | Cu | čtvercová, 300 mesh | R 0.6/1** | 10-20 nm | 100
Síťka pro TEM s uhlíkovou fólií vyrobenou "plastovou technologií" s kruhovými otvory | Cu | čtvercová, 400 mesh | R 0.6/1** | 10-20 nm | 100
Síťka pro TEM s uhlíkovou fólií vyrobenou "plastovou technologií" s kruhovými otvory | Cu | čtvercová, 200 mesh | R 1/4** | 10-20 nm | 100
Síťka pro TEM s uhlíkovou fólií vyrobenou "plastovou technologií" s kruhovými otvory | Cu | čtvercová, 300 mesh | R 1/4** | 10-20 nm | 100
Síťka pro TEM s uhlíkovou fólií vyrobenou "plastovou technologií" s kruhovými otvory | Cu | čtvercová, 400 mesh | R 1/4** | 10-20 nm | 100
Síťka pro TEM s uhlíkovou fólií vyrobenou "plastovou technologií" s kruhovými otvory | Cu | čtvercová, 200 mesh | R 1.2/1.3** | 10-20 nm | 100
Síťka pro TEM s uhlíkovou fólií vyrobenou "plastovou technologií" s kruhovými otvory | Cu | Čtvercová, 300 mesh | R 1.2/1.3** | 10-20 nm | 100
Síťka pro TEM s uhlíkovou fólií vyrobenou "plastovou technologií" s kruhovými otvory | Cu | čtvercová, 400 mesh | R 1.2/1.3** | 10-20 nm | 100
Síťka pro TEM s uhlíkovou fólií vyrobenou "plastovou technologií" s kruhovými otvory | Cu | čtvercová, 200 mesh | R 2/1** | 10-20 nm | 100
Síťka pro TEM s uhlíkovou fólií vyrobenou "plastovou technologií" s kruhovými otvory | Cu | čtvercová, 300 mesh | R 2/1** | 10-20 nm | 100
Síťka pro TEM s uhlíkovou fólií vyrobenou "plastovou technologií" s kruhovými otvory | Cu | čtvercová, 400 mesh | R 2/1** | 10-20 nm | 100
Síťka pro TEM s uhlíkovou fólií vyrobenou "plastovou technologií" s kruhovými otvory | Cu | čtvercová, 200 mesh | R 2/2** | 10-20 nm | 100
Síťka pro TEM s uhlíkovou fólií vyrobenou "plastovou technologií" s kruhovými otvory | Cu | čtvercová, 300 mesh | R 2/2** | 10-20 nm | 100
Síťka pro TEM s uhlíkovou fólií vyrobenou "plastovou technologií" s kruhovými otvory | Cu | čtvercová, 400 mesh | R 2/2** | 10-20 nm | 100
Síťka pro TEM s uhlíkovou fólií vyrobenou "plastovou technologií" s kruhovými otvory | Cu | čtvercová, 200 mesh | R 2/4** | 10-20 nm | 100
Síťka pro TEM s uhlíkovou fólií vyrobenou "plastovou technologií" s kruhovými otvory | Cu | čtvercová, 300 mesh | R 2/4** | 10-20 nm | 100
Síťka pro TEM s uhlíkovou fólií vyrobenou "plastovou technologií" s kruhovými otvory | Cu | čtvercová, 400 mesh | R 2/4** | 10-20 nm | 100
Síťka pro TEM s uhlíkovou fólií vyrobenou "plastovou technologií" s kruhovými otvory | Cu | čtvercová, 200 mesh | R 3.5/1** | 10-20 nm | 100
Síťka pro TEM s uhlíkovou fólií vyrobenou "plastovou technologií" s kruhovými otvory | Cu | čtvercová, 300 mesh | R 3.5/1** | 10-20 nm | 100
Síťka pro TEM s uhlíkovou fólií vyrobenou "plastovou technologií" s kruhovými otvory | Cu | čtvercová, 400 mesh | R 3.5/1** | 10-20 nm | 100
Síťka pro TEM s uhlíkovou fólií vyrobenou "plastovou technologií" s kruhovými otvory | Cu | čtvercová, 200 mesh | různé velikosti* | 10-20 nm | 100
Síťka pro TEM s uhlíkovou fólií vyrobenou "plastovou technologií" s kruhovými otvory | Cu | čtvercová, 300 mesh | různé velikosti* | 10-20 nm | 100
Síťka pro TEM s uhlíkovou fólií vyrobenou "plastovou technologií" s kruhovými otvory | Cu | čtvercová, 400 mesh | různé velikosti* | 10-20 nm | 100
Síťka pro TEM s uhlíkovou fólií vyrobenou "plastovou technologií" s kruhovými otvory | Au | čtvercová, 200 mesh | R 0.6/1** | 10-20 nm | 100
Síťka pro TEM s uhlíkovou fólií vyrobenou "plastovou technologií" s kruhovými otvory | Au | čtvercová, 300 mesh | R 0.6/1** | 10-20 nm | 100
Síťka pro TEM s uhlíkovou fólií vyrobenou "plastovou technologií" s kruhovými otvory | Au | čtvercová, 400 mesh | R 0.6/1** | 10-20 nm | 100
Síťka pro TEM s uhlíkovou fólií vyrobenou "plastovou technologií" s kruhovými otvory | Au | čtvercová, 200 mesh | R 1/4** | 10-20 nm | 100
Síťka pro TEM s uhlíkovou fólií vyrobenou "plastovou technologií" s kruhovými otvory | Au | čtvercová, 300 mesh | R 1/4** | 10-20 nm | 100
Síťka pro TEM s uhlíkovou fólií vyrobenou "plastovou technologií" s kruhovými otvory | Au | čtvercová, 400 mesh | R 1/4** | 10-20 nm | 100
Síťka pro TEM s uhlíkovou fólií vyrobenou "plastovou technologií" s kruhovými otvory | Au | čtvercová, 200 mesh | R 1.2/1.3** | 10-20 nm | 100
Síťka pro TEM s uhlíkovou fólií vyrobenou "plastovou technologií" s kruhovými otvory | Au | čtvercová, 300 mesh | R 1.2/1.3** | 10-20 nm | 100
Síťka pro TEM s uhlíkovou fólií vyrobenou "plastovou technologií" s kruhovými otvory | Au | čtvercová, 400 mesh | R 1.2/1.3** | 10-20 nm | 100
Síťka pro TEM s uhlíkovou fólií vyrobenou "plastovou technologií" s kruhovými otvory | Au | čtvercová, 200 mesh | R 2/1** | 10-20 nm | 100
Síťka pro TEM s uhlíkovou fólií vyrobenou "plastovou technologií" s kruhovými otvory | Au | čtvercová, 300 mesh | R 2/1** | 10-20 nm | 100
Síťka pro TEM s uhlíkovou fólií vyrobenou "plastovou technologií" s kruhovými otvory | Au | čtvercová, 400 mesh | R 2/1** | 10-20 nm | 100
Síťka pro TEM s uhlíkovou fólií vyrobenou "plastovou technologií" s kruhovými otvory | Au | čtvercová, 200 mesh | R 2/2** | 10-20 nm | 100
Síťka pro TEM s uhlíkovou fólií vyrobenou "plastovou technologií" s kruhovými otvory | Au | čtvercová, 300 mesh | R 2/2** | 10-20 nm | 100
Síťka pro TEM s uhlíkovou fólií vyrobenou "plastovou technologií" s kruhovými otvory | Au | čtvercová, 400 mesh | R 2/2** | 10-20 nm | 100
Síťka pro TEM s uhlíkovou fólií vyrobenou "plastovou technologií" s kruhovými otvory | Au | čtvercová, 200 mesh | R 2/4** | 10-20 nm | 100
Síťka pro TEM s uhlíkovou fólií vyrobenou "plastovou technologií" s kruhovými otvory | Au | čtvercová, 300 mesh | R 2/4** | 10-20 nm | 100
Síťka pro TEM s uhlíkovou fólií vyrobenou "plastovou technologií" s kruhovými otvory | Au | čtvercová, 400 mesh | R 2/4** | 10-20 nm | 100
Síťka pro TEM s uhlíkovou fólií vyrobenou "plastovou technologií" s kruhovými otvory | Au | čtvercová, 200 mesh | R 3.5/1** | 10-20 nm | 100
Síťka pro TEM s uhlíkovou fólií vyrobenou "plastovou technologií" s kruhovými otvory | Au | čtvercová, 300 mesh | R 3.5/1** | 10-20 nm | 100
Síťka pro TEM s uhlíkovou fólií vyrobenou "plastovou technologií" s kruhovými otvory | Au | čtvercová, 400 mesh | R 3.5/1** | 10-20 nm | 100
Síťka pro TEM s uhlíkovou fólií vyrobenou "plastovou technologií" s kruhovými otvory | Au | čtvercová, 200 mesh | různé velikosti* | 10-20 nm | 100
Síťka pro TEM s uhlíkovou fólií vyrobenou "plastovou technologií" s kruhovými otvory | Au | čtvercová, 300 mesh | různé velikosti* | 10-20 nm | 100
Síťka pro TEM s uhlíkovou fólií vyrobenou "plastovou technologií" s kruhovými otvory | Au | čtvercová, 400 mesh | různé velikosti* | 10-20 nm | 100
Síťka pro TEM s uhlíkovou fólií vyrobenou "plastovou technologií" s kruhovými otvory | Cu | čtvercová, 200 mesh | R 1.2/1.3** | 10-20 nm | 100
Síťka pro TEM s uhlíkovou fólií vyrobenou "plastovou technologií" s kruhovými otvory | Cu | čtvercová, 300 mesh | R 1.2/1.3** | 10-20 nm | 100
Síťka pro TEM s uhlíkovou fólií vyrobenou "plastovou technologií" s kruhovými otvory | Cu | čtvercová, 400 mesh | R 1.2/1.3** | 10-20 nm | 100
Síťka pro TEM s uhlíkovou fólií vyrobenou "plastovou technologií" s kruhovými otvory | Cu | čtvercová, 200 mesh | R 2/1** | 10-20 nm | 100
Síťka pro TEM s uhlíkovou fólií vyrobenou "plastovou technologií" s kruhovými otvory | Cu | čtvercová, 300 mesh | R 2/1** | 10-20 nm | 100
Síťka pro TEM s uhlíkovou fólií vyrobenou "plastovou technologií" s kruhovými otvory | Cu | čtvercová, 400 mesh | R 2/1** | 10-20 nm | 100
Síťka pro TEM s uhlíkovou fólií vyrobenou "plastovou technologií" s kruhovými otvory | Cu | čtvercová, 200 mesh | R 2/2** | 10-20 nm | 100
Síťka pro TEM s uhlíkovou fólií vyrobenou "plastovou technologií" s kruhovými otvory | Cu | čtvercová, 300 mesh | R 2/2** | 10-20 nm | 100
Síťka pro TEM s uhlíkovou fólií vyrobenou "plastovou technologií" s kruhovými otvory | Cu | čtvercová, 400 mesh | R 2/2** | 10-20 nm | 100
Síťka pro TEM s uhlíkovou fólií vyrobenou "plastovou technologií" s kruhovými otvory | Cu | čtvercová, 200 mesh | R 3.5/1** | 10-20 nm | 100
Síťka pro TEM s uhlíkovou fólií vyrobenou "plastovou technologií" s kruhovými otvory | Cu | čtvercová, 300 mesh | R 3.5/1** | 10-20 nm | 100
Síťka pro TEM s uhlíkovou fólií vyrobenou "plastovou technologií" s kruhovými otvory | Cu | čtvercová, 400 mesh | R 3.5/1** | 10-20 nm | 100
Síťka pro TEM s uhlíkovou fólií vyrobenou "plastovou technologií" s kruhovými otvory | Cu | 300 mesh | R 3/3** | 10-20 nm | 100
Síťka pro TEM s uhlíkovou fólií vyrobenou "plastovou technologií" s kruhovými otvory | 0 | 200 mesh | R 6/6.5** | 10-20 nm | 100
Síťka pro TEM se zlatou fólií s pravidelnými kruhovými otvory | Au | 200 mesh | R 2/2** | 50 nm | 100
Síťka pro TEM se zlatou fólií s pravidelnými kruhovými otvory | Au | 300 mesh | R 1.2/1.3** | 50 nm | 100
Síťka pro TEM se zlatou fólií s pravidelnými kruhovými otvory | Au | 300 mesh | R 0.6/1** | 50 nm | 100
Síťka pro TEM s křemennou fólií s pravidelnými kruhovými otvory | Au | 200 mesh | R 2/2** | bez specifikace | 100
Síťka pro TEM s uhlíkovou fólií s hexagonalnimi otvory | Au | 100 mesh |  | 20-30 nm | 100
Síťka pro TEM s uhlíkovou fólií s hexagonalnimi otvory | Cu | 100 mesh |  | 20-30 nm | 100
Síťka pro TEM s uhlíkovou fólií s hexagonalnimi otvory | Cu | 100 mesh |  | 5-6 nm | 100
Síťka pro TEM s uhlíkovou fólií s hexagonalnimi otvory | Au | 100 mesh |  | 5-6 nm | 100
Nabídková cena celkem pro účely hodnocení | [6 empty] | 0