## Příloha č. 1 Smlouvy
Technické podmínky a Technická specifikace nabízeného plnění |  |  | Příloha č. 1 Kupní smlouvy
Systém pro přípravu ultračisté vody pro Biochemický a Farmakologický ústav LF MU
TECHNICKÉ PODMÍNKY technická specifikace stanovená zadavatelem |  |  | TECHNICKÁ SPECIFIKACE NABÍZENÉHO PLNĚNÍ technická specifikace nabízená účastníkem
Popis parametru (Nabídka účastníka musí splňovat všechny níže uvedené požadavky a parametry specifikace. U parametrů vymezených minimální nebo maximální úrovní nebo rozmezím hodnot, musí nabídka uchazeče vyhovět alespoň stanovené požadované úrovni.) |  | Zadavatelem požadovaná hodnota | Pokud je zadavatelem po účastníkovi vyžadováno pouze uvedení, zda je příslušný požadovaný parametr splněn, pak účastník uvede ANO, že parametr splňuje) Pokud je zadavatelem u technického parametru požadován bližší popis nebo určení specifikace, pak je účastník povinen uvést bližší popis, výčet vlastností, konkrétní údaj nebo rozmezí hodnot jím nabízeného zboží
Z údajů uvedených účastníkem musí být zřejmé, že uchazečem nabízené zboží splňuje minimální technické požadavky stanovené zadavatelem - uchazeč uvede splnění požadovaného parametru ověřitelným způsobem, např. uvedením konkrétních hodnot, případně konkrétním odkazem na technické listy, výkresy apod.)
!!! Kupující upozorňuje Prodávajícího, že vzhledem k plánovanému umístění Zboží (přístroje), musí být Zboží stěhovatelné vstupním otvorem (dveřmi) o rozměrech 196 x 89 cm !!!
Zařízení pro přípravu utračisté vody z předem upravené vody |  |  | Model - typové/výrobní označení | Výrobce
|  |  | vyplní dodavatel | vyplní dodavatel
Počet kusů: 1 ks |  |  | Účastníkem nabízená hodnota
Zařízení pro přípravu utračisté vody z předem upravené vody |  | ANO | vyplní dodavatel
Stupeň kvality vody |  | ultračistá voda - typ I | vyplní dodavatel - uvede bližsí popis, konkrétní údaje/ hodnoty
Rezistivita vody |  | 18.2 MOhm·cm při 25 °C | vyplní dodavatel - uvede bližsí popis, konkrétní údaje/ hodnoty
Organické látky (TOC) |  | max. 5 ppb | vyplní dodavatel - uvede bližsí popis, konkrétní údaje/ hodnoty
Pevné částice |  | < 1/mL | vyplní dodavatel - uvede bližsí popis, konkrétní údaje/ hodnoty
Nepřítomnost částic |  | větších jak 0,22 μm | vyplní dodavatel - uvede bližsí popis, konkrétní údaje/ hodnoty
Průtok |  | 1 L/min nebo vyšší, možnost nastavení | vyplní dodavatel - uvede bližsí popis, konkrétní údaje/ hodnoty
Tlak vody na vstupu |  | od 0,5 bar do max. 4,5 bar | vyplní dodavatel - uvede bližsí popis, konkrétní údaje/ hodnoty
Produkce utračisté vody za den |  | předpoklad 2-15 L/ den | vyplní dodavatel - uvede bližsí popis, konkrétní údaje/ hodnoty
Flexibilní odběrové rameno |  | ANO | vyplní dodavatel
Nastavitelný objem dávkování ultračisté vody |  | ANO | vyplní dodavatel
Koncový filtr pro dočištění vody (LC-MS) |  | ANO, součástí dodávky | vyplní dodavatel - uvede bližsí popis, konkrétní údaje/ hodnoty
Zobrazení kvality ultračisté vody v reálném čase |  | ANO, alespoň rezistivita, teplota a TOC | vyplní dodavatel - uvede bližsí popis, konkrétní údaje/ hodnoty
Volba manuálního nebo automatického dávkování |  | ANO, automatické v definovaném objemu rozsahu 100 mL - 1 L nebo širším | vyplní dodavatel - uvede bližsí popis, konkrétní údaje/ hodnoty
Funkce recirkulace ultračisté vody |  | ANO | vyplní dodavatel
Výměna lamp, patron uživatelem |  | ANO | vyplní dodavatel
Kompatibilní s elektrickou sítí v ČR |  | 250 V / 50 Hz | vyplní dodavatel
Informace a technické podmínky k zajištění provozuschopnosti
součástí předmětu plnění je zajištění provozuschopnosti zařízení, tedy zajištění dodávek, servisních služeb a servisních prací nezbytných k zajištění bezproblémovému chodu pořizovaného zařízení po dobu 3 let. Zejména se jedná o zajištění dodávek, servisních služeb a servisních prací potřebných k výměně součástí zboží, které vyplývají z běžného provozního opotřebení a na něž se nevztahuje záruka za zboží. zajištění provozuschopnosti probíhá vždy automaticky - není podmíněno výzvou k plnění Prodávající nejpozději 5 pracovních dní před koncem intervalu pro výměnu dané komponenty zajistí realizaci výměny daného dílu/komponenty, a to dodáním tohoto díllu/komponenty do místa plnění (v případě že bude realizováno svépomocí Kupujícím) nebo provedením výměny dílu/komponenty (v případě, že bude provádět osoba prodávajícího) realizace výměny musí proběhnout včas před vypršením termínu pravidelné výměny, tj. nejpozději doby od poslední provedené výměny, pokud výrobce nestanoví jinak
Zajištění výměny lamp
Technické informace |  | výrobní označení / model/ typ podrobnější techniké informace o výrobku | vyplní dodavatel - uvede bližsí popis, konkrétní údaje/ hodnoty
Frekvence výměny |  | účastník uvede interval s jakým bude docházet k výměně | vyplní dodavatel - uvede bližsí popis, konkrétní údaje/ hodnoty
provedení výměny |  | výměnu lze provés svépomocí (osobo kupujícího) nebo výměnu musí provést osoba prodávajícího? | vyplní dodavatel - uvede bližsí popis, konkrétní údaje/ hodnoty
Zajištění výměny čistících patron
Technické informace |  | výrobní označení / model/ typ podrobnější techniké informace o výrobku | vyplní dodavatel - uvede bližsí popis, konkrétní údaje/ hodnoty
Frekvence výměny |  | účastník uvede interval s jakým bude docházet k výměně | vyplní dodavatel - uvede bližsí popis, konkrétní údaje/ hodnoty
provedení výměny |  | výměnu lze provés svépomocí (osobo kupujícího) nebo výměnu musí provést osoba prodávajícího? | vyplní dodavatel - uvede bližsí popis, konkrétní údaje/ hodnoty
Zajištění výměny filtrů
Technické informace |  | výrobní označení / model/ typ podrobnější techniké informace o výrobku | vyplní dodavatel - uvede bližsí popis, konkrétní údaje/ hodnoty
Frekvence výměny |  | účastník uvede interval s jakým bude docházet k výměně | vyplní dodavatel - uvede bližsí popis, konkrétní údaje/ hodnoty
provedení výměny |  | výměnu lze provés svépomocí (osobo kupujícího) nebo výměnu musí provést osoba prodávajícího? | vyplní dodavatel - uvede bližsí popis, konkrétní údaje/ hodnoty
Informace o dalších dodávkách, servisních službách a servisních pracech nezbytných k zajištění bezproblémovému chodu pořizovaného zařízení
další relevantní díly/ komponenty a relevantní inormace k nim případně relevatntní informace týkající se zajištění provozuschopnosti zařízení |  |  | vyplní dodavatel - uvede bližsí popis, konkrétní údaje/ hodnoty
další relevantní díly/ komponenty a relevantní inormace k nim případně relevatntní informace týkající se zajištění provozuschopnosti zařízení |  |  | vyplní dodavatel - uvede bližsí popis, konkrétní údaje/ hodnoty
další relevantní díly/ komponenty a relevantní inormace k nim případně relevatntní informace týkající se zajištění provozuschopnosti zařízení |  |  | vyplní dodavatel - uvede bližsí popis, konkrétní údaje/ hodnoty
takto označené buňky vyplní účastník v rámci zpracování své nabídky