## Aula
Název zakázky: |  | Systém řízení a distribuce audio a video signálů v aule PřF MU
Pavilon: |  | č.12, místnost 1030 Aula
Fakulta: |  | Přírodovědecká
Adresa: |  | Kotlářská 267/2, Brno
Dokument: |  | Položkový rozpočet
č. | Popis položky | Počet jednotek | Jednotka | Jednotková cena v Kč bez DPH | Celková cena v Kč bez DPH | Technické specifikace, požadované uživatelské standardy | Výrobce | Typ zařízení
1 | CRESTRON - DMPS3-4K-350-C + Airmedia | 1 | ks | 0 | 0 | AV přepínač 9x4 Podpora videa v rozlišení 4K a Ultra HD . Technologie AV Framework™ Vestavěná brána AirMedia® (vyžaduje licenci) Dekodér streamovaného videa H.264 Škálování videa 4K/60 Technologie DigitalMedia 8G+ ® kompatibilní se standardem HDBaseT® 6kanálový mikrofonní mixážní pult Digitální zpracování zvukového signálu (DSP) Vestavěný zesilovač, 25 W/kanál @ 8 Ω stereo nebo 50 W @ 70/100V mono Vkládání a rušení zvuku analogově na HDMI Správa formátu EDID Technologie QuickSwitch HD™ Technologie automatického zamykání® Směrování signálu USB Integrovaný řídicí systém řady® 3 Ovládání zařízení CEC Vestavěný ethernetový přepínač Vyhrazená řídicí podsíť Zdroje napájení PoDM+ a HDBaseT PoE+ Pokročilé nastavení a nastavení přes webový prohlížeč 3 RU, 19 palců. Možnost montáže do racku bezdrátová prezentace AirMedia
2 | CRESTRON - TS-1070-B-S | 1 | ks | 0 | 0 | Stolní dotyková obrazovka Crestron® nové generace 10,1palcový (257mm) širokoúhlý barevný displej s aktivní maticí a rozlišení 1920 x 1200 WUXGA Kapacitní dotykový displej Programovatelná virtuální ovládací tlačítka na míru Podporuje vlastní uživatelské projekty softwaru Crestron HTML5 a Smart Graphics® Vestavěný Rava® SIP interkom Vestavěné reproduktory a mikrofon Zobrazení streamovaného videa H.265, H.264 nebo MJPEG Nativní aplikace pro Crestron Home® OS, ovládání domácího zvuku Sonos®, ovládání konferencí Zoom Rooms™, řešení pro online schůzky Microsoft Teams® a různé služby plánování místností Vestavěný komunikační maják Bluetooth® Vestavěné procházení webu Jednovodičové ethernetové připojení s napájením PoE nebo PoE+ Připojení k síti Wi-Fi® Port USB 2.0 pro dostupnost místností Příslušenství Zabezpečení a ověřování na podnikové úrovni Konfigurace na webu, cloudu nebo zařízení
3 | CRESTRON - HD-MD8X8-4KZ-E | 1 | ks | 0 | 0 | 4K60 4:4:4 digitální AV přepínač Video formáty HDR10, HDR10+ a Dolby Vision® Osm HDMI® vstupů a osm HDMI výstupů Správa EDID Shoda s HDCP 2.3 Odstranění vložení zvuku HDMI Ovládání zařízení pomocí CEC Zabezpečení na podnikové úrovni Vestavěné webové rozhraní Kompatibilita s řídicími systémy Crestron® řady® 3 nebo novějšími . Podpora technologie AV Framework™ Podpora služby XiO Cloud® 1 RU konstrukce montovatelná do racku Včetně napájecího zdroje 100-240 V AC
4 | CRESTRON - CEN-SWPOE-16 | 1 | ks | 0 | 0 | 16portový řízený ethernetový přepínač pro montáž do racku Všechny porty podporují 1000Base-T Gigabit Ethernet Poskytuje plné PoE (802.3at Type 1) na všech portech současně Podporuje také zařízení napájená PoE+ (802.3at Type 2) Poskytuje až 34,2 W na port, celkem 255 W PoE přepínatelné na port prostřednictvím řídicího systému Automatické vyjednávání a automatické MDI/MDIX Funkce spravovaného přepínání vrstvy 2 Nastavení konfigurace portů pro rychlost a duplex Podpora protokolu LLDP (Link Layer Discovery Protocol) Možnost zrcadlení portů 32 Gb/s přepínací struktura (neblokující) Konfigurováno pomocí snadno použitelného rozhraní webového prohlížeče Přizpůsobitelné značení na předním panelu jednoprostorový design pro montáž do racku
5 | CRESTRON - DIN-2MC2 | 2 | ks | 0 | 0 | CresNET modul se 4 silovými relé 230V/10A, s manuálním ovládáním v provedení na DIN lištu, určen pro řízení 2 ks motorů žaluzií nahoru/dolů Klíčové prvky Dvoukanálové obousměrné řízení motoru Podporuje 120 až 240 V 50/60 Hz Cresnet® komunikace Nastavení pomocí předního panelu nebo softwaru 6M široká montáž na DIN lištu Override vstup
6 | CRESTRON - DIN-8SW8-I | 1 | ks | 0 | 0 | 8-kánálový ovladací modul určený ke spínání světel, ventilátorů apod. Maximální zatížení je 10A na kanál. Instalace na DIN lištu. 8 digitálních vstupů. Komunikace přes Cresnet •8 kanálů spínaných •Podporuje 120-240 Volt 50/60 Hz •8 napětím řízených izolovaných digitálních vstupů •Override vstup
7 | CRESTRON - DIN-PWS60 | 1 | ks | 0 | 0 | DIN-PWS60 je 60 Wattový Cresnet zdroj na DIN lištu do silových rozvaděčů určený k napájení DINxx modulů crestron a ostatních modulů na síti. Obsahuje 3 x výstup CresNET. •50 Watt Cresnet napájecí modul •Obsahuje 3 Cresnet napájecích portů
8 | CRESTRON - DIN-DALI-2 | 1 | ks | 0 | 0 | Rozhraní se 2 nezávislými smyčkami DALI® Ovládání až 128 předřadníků DALI Cresnet nebo PoE komunikace pro jednovodičovou instalaci® Integrovaný napájecí zdroj DALI Nástroj pro uvedení Crestron DALI do provozu pro snadné nastavení® Přepsat vstup Montáž na DIN lištu o šířce 9 m V souladu s hlavou 24 2013 CEC
9 | Dataprojektor | 2 | ks | 0 | 0 | Technologie: Laser Světelný výkon: 13000 ANSI Rozlišení: 1920x1200 (WUXGA) Formát: 16:10 Kontrast: 2500000:1 Projekční poměr_min: 0.35 Projekční poměr_max: 7.41 Hlučnost (min): 29dB Hlučnost (max): 34dB Objektiv: vyměnitelný Hmotnost: 23.8 kg LAN: ANO Počet HDMI: 2x Počet VGA: 2x 3D kompatibilita: NE Korekce V: ANO Korekce H: ANO Lens shift: ANO Životnost lampy (normal): 20000 h Životnost lampy (eko): 30000 h t_ratio_min: 0.35 t_ratio_max: 7.41
10 | Výměnný objektiv k dataprojektoru | 2 | ks | 0 | 0 | Objektiv k projektoru s adekvátními parametry splňující požadavky tohoto projektu
11 | Stropní držák dataprojektoru | 2 | ks | 0 | 0 | Teleskopický stropní držák na velký projektor 55-85 cm Teleskopický stropní držák na projektor do 30 kg nastavitelná výška 55-85 cm určen pro střední a velké projektory do 30 kg 4 nastavitelná montážní ramena s dosahem 30-410 mm možnost náklonu a natočení zabezpečí optimální promítací úhel jemné nastavení podélného a příčného náklonu aretace ve všech osách zajistí mimořádnou stabilitu, utahovací hlava pro odstranění případné vůle v uchycení speciální bezpečnostní šrouby 2 kanály na vedení kabelů po celé délce držáku, kabely mohou být vloženy až po instalaci držáku, kapacita až 8 kabelů o průměru 7 mm stropní úchyt pro vodorovné i šikmé stropy k dispozici ve stříbrné barvě
12 | PTZ kamera | 2 | ks | 0 | 0 | Power Requirements 12 V DC (10.8 V to 13.2 V) PoE+ IEEE802.3at compliant : DC42 to 57 V (Camera Input)(Software authentication (LLDP) is supported) Current Consumption 1.8 A (Supplied AC adaptor), 0.6 A (PoE+ power supply) Camera Unit Imaging Sensors 1/2.5-type 4K MOS x1 Lens Motorized Optical 24x zoom, F1.8 to F4.0[f=4.12 mm (5/32 inches) to 98.9 mm (3‑29/32 inches);35 mm (1‑3/8 inches) equivalent: 25.0 mm (31/32 inches) to 600.0 mm (23‑5/8 inches)] Zoom • Optical zoom: 24x• i.Zoom UHD 28x, FHD 36x • Digital extender zoom: 1.4 x , 2 x Angle of View Range Horizontal angle of view: 74.1° (wide) to 3.3° (tele)Vertical angle of view: 46.0° (wide) to 1.9° (tele)Diagonal angle of view: 81.8° (wide) to 3.8° (tele) Optical Filter Gain Selection Auto, 0 dB to 36 dB*3 (Super Gain function equipped : 37 dB to 42 dB) Input ConnectorDC 12 V IN Video Output ¦ HDMI HDMI 1.4 connector, 4:2:2/10bit • HDCP is not supported. • Viera Link is not supported. Input/Output Connector ¦ LAN LAN terminal for IP control (RJ-45) Input/Output Connector ¦ RS-422 CONTROL IN RS422A (RJ-45) MIC/Line InputAAC compatibility (compatible with IP only) Φ3.5 mm stereo mini jack • During MIC input Input level: -40 dBV (0 dB=1 V/Pa, 1 kHz) Supply voltage: 2.5 V±0.5 V (plug-in power compatible) "• Input impedance: Approx. 2 kΩ (when plug-in power is turned ON) Approx. 20 kΩ (when plug-in power is turned OFF)" • During LINE input Input level: -10 dBV Input impedance: Approx. 3 kΩ • Input volume variable range: -36 dB to 12 dB (3 dB step) • Embedded audio output level: -12 dBFS • Sampling frequency: 48 kHz IP Streaming Image Streaming Mode JPEG (MJPEG), H.264, H.265, NDI®¦HX version 2*10,11,12,13 (H.264) Image Resolution 1920x1080, 1280x720, 640x360, 320x180 Image Transmission setting (JPEG) Frame rate: Maximum 30fpsImage quality (Fine / Normal) Image Transmission Setting (H.264) Transmission Type: Unicast port (AUTO), Unicast port
13 | Stropní držák PTZ kamery | 1 | ks | 0 | 0 | Vzhled - Bílý Materiál - Aluminum Alloy Rozměry - Φ120x2000mm Rozšiřitelný Dosah - 1.2 m to 2.0 m Uchycení - 1/4-20UNC
14 | Nástěnný držák PTZ kamery | 1 | ks | 0 | 0 | Nástěnný držák pro kameru PTZ kovový, nerez ocel
15 | Magnetická tabule 240x120 | 1 | ks | 0 | 0 | Bílá magnetická popisovací tabule s keramickým povrchem o rozměru 2400 x 1200 mm
16 | Mobilní bílá magnetická tabule 180x120 cm | 2 | ks | 0 | 0 | Typ magnetický/popisovatelný Povrchová úprava LAKOVANÁ Výška (cm) 120 cm Šířka (cm) 180 cm Materiál rámu HLINÍK Barva BÍLÁ Barva rámu STŘÍBRNÁ
17 | Rámové projekční plátno 410 x 235 / 400 x 225cm | 2 | ks | 0 | 0 | STACIONÁRNÍ PLÁTNO S RÁMEM Z HLINÍKOVÉHO PROFILU SE SKRYTÝMI MONTÁŽNÍMI PRVKY rozměr 410 x 235 / 400 x 225 cm • Hliníkový rám, průřez profilu - 5 cm široký a 3 cm hluboký, černě lakovaný - strukturovaný lak RAL-9005 . • Lehká hliníková konstrukce je ideální pro snadnou montáž. • Rámový systém se skládá z jednotlivých hliníkových profilů, které jsou spojeny pomocí rohových elementů a zajištěny šrouby. • Napnutí projekčního plátna prostřednictvím patentů na zadní straně rámu. • Připevnění patentů je na rámu přesně definováno pro ideální vypnutí projekční plochy • Standardní projekční plocha : Matt White G.
18 | Mikrofonní systém - podhledový | 2 | ks | 0 | 0 | Vlastnosti systému: TeamConnect Ceiling - mikrofonní systém akustická kvalita s min 29 mikrofonními kapslemi snímaní signálu až ze 60 metrů čtverečních, možno rozšířit pomocí dalších mikrofonů vysoká směrovost stropního mikrofonu s automatickým zaměření mluvčího informace o stavu pomocí LED nadčasový a elegantní design 3 varianty instalace na strop diskrétní kabeláž standardní rozhraní (USB, jack) kompatibilní s externími DSP procesory jednoduchý obslužný software
19 | Klopový bezdrátový mikrofon | 2 | ks | 0 | 0 | Citlivost: 5 mV/Pa Doba provozu na baterie: až 15 h Dynamický rozsah: >120 dB(A) Frekvenční rozsah: 20 - 20 000 Hz Harmonické zkreslení (THD): 0,1% (1 kHz) Mikrofonní systém: kondenzátor MKE1 Modulace: GFSK se zpětným kanálem Odstup signál / šum: >90 dB(A) Provozní teplota: -10°C až 55°C Směrová charakteristika: kulová (všesměrová) Spotřeba proudu: 350 mA VF vysílací výkon: až 250mW dle legislativy Výstupní konektory NF: XLR / 2 x RCA Zpoždění: 19 ms
20 | Ruční bezdrátový mikrofon | 1 | ks | 0 | 0 | Citlivost: 1,6 mV/Pa Doba provozu na baterie: až 15 h Dynamický rozsah: >120 dB(A) Frekvenční rozsah: 20 - 20 000 Hz Harmonické zkreslení (THD): 0,1% (1 kHz) Mikrofonní systém: kondenzátor 865 Modulace: GFSK se zpětným kanálem Odstup signál / šum: >90 dB(A) Provozní teplota: -10°C až 55°C Spotřeba proudu: 350 mA VF vysílací výkon: až 250mW dle legislativy Výstupní konektory NF: XLR / 2 x RCA Zpoždění: 19 ms
21 | Nabíjecí stanice pro bezdrátové mikrofony | 2 | ks | 0 | 0 | Nabíječka pro 2 mikrofony Citlivost: 1,6 mV/Pa Doba provozu na baterie: až 15 h Dynamický rozsah: >120 dB(A) Frekvenční rozsah: 20 - 20 000 Hz Harmonické zkreslení (THD): 0,1% (1 kHz) Mikrofonní systém: kondenzátor 865 Modulace: GFSK se zpětným kanálem Odstup signál / šum: >90 dB(A) Provozní teplota: -10°C až 55°C Spotřeba proudu: 350 mA VF vysílací výkon: až 250mW dle legislativy Výstupní konektory NF: XLR / 2 x RCA Zpoždění: 19 ms
22 | Koncový zesilovač | 1 | ks | 0 | 0 | 8kanálový zesilovač třídy D, 8x 250 W při 4 ohmech, 4x 500 W při 8 ohmech (přemostěný), 8 linkových vstupů Euroblock symetrických, 8 linkových vstupů Cinch nesymetrických, konstrukce: 2 U, 19", ventilátor -chlazený, rozměry (Š x V x H): 483 x 88 x 330 mm, hmotnost: 21,7 kg
23 | UPS zařízení - záložní zdroj - Line Interaktivní | 1 | ks | 0 | 0 | Záložní zdroj - racková UPS, záložní doba při 100% zátěži minimum 4 min, záložní doba při 50% zátěži minimum 10 min, skutečný a zdánlivý výkon min. 900 W / 1500 VA, výška pozice 2U, line interactive, 2×IEC Jumpers, 8×IEC 320 C13, ochrana datové sítě RJ-45 a USB, 97% účinnost při 100% zátěži, 96% účinnost při 50% zátěži, rozměry 89 × 432 × 490 mm (V×Š×H)
24 | Ventilace Racku | 1 | ks | 0 | 0 | Sestava ventilátorů s termostatem pro odvětrání katedry - jeden vzduch nasává, druhý vyfukuje z prostoru instalované AV techniky směrem z katedry.
25 | Napájecí panel PDU 8x230 | 2 | ks | 0 | 0 | Napájecí kabel prodlužovací 8x 230V, montáž do Racku, hliníkové tělo
26 | Kabeláž AV techniky | 1 | ks | 0 | 0 | Propojovací kabeláž Audio a Video techniky
27 | Ostatní spotřební materiál | 1 | ks | 0 | 0 | Spotřební materiál, kotevní a propojovací materiál…
28 | Technické práce | 1 | ks | 0 | 0 | Demontáž stávající techniky, instalace nových komponentů AV techniky a řídicího systému, zapojení a zprovoznění, funkční zkoušky
29 | Programování systémů | 1 | ks | 0 | 0 | Programování řídicího systému a AV techniky.
30 | Cena celkem v Kč bez DPH | x | x | x | 0 | Cena celkem v Kč bez DPH | x | x